## E.02.1-1 分部分项工程项目清单计价表(实体清单)
表E.2.1-1 分部分项工程项目清单计价表
工程名称：安乡五中理化生实验室改造工程（安装部分） 标段： | [5 empty] | 第1页 共2页
序号 | 项目编码 | 项目名称 | 项目特征描述 | 计量 单位 | 工程量 | 金额(元)
[6 empty] | 综合单价 | 合价
安装部分
1 | 031001008001 | 塑料管 | PPR20塑料给水管 | m | 17.4
2 | 031001008002 | 塑料管 | PPR25塑料给水管 | m | 198.6
3 | 031001008003 | 塑料管 | 50PVC-U塑料排水管 | m | 129
4 | 031001008004 | 塑料管 | 110PVC-U塑料排水管 | m | 40.6
5 | 031002001001 | 金属阀门 | DN15铜闸阀 | 个 | 59
6 | 031002001002 | 金属阀门 | DN20铜闸阀 | 个 | 5
7 | 031301001001 | 凿(压、切割)槽 | 混凝土结构凿墙槽(宽×深mm) 90×90 | m | 111.6
8 | 030402011001 | 成套配电箱 |  | 台 | 6
9 | 030413003001 | 荧光灯 | 600*600 LED平板灯 | 套 | 21
10 | 030413003002 | 荧光灯 | 120cm*20cm3.8cm黑/白色边框LED长条灯 | 套 | 92
11 | 030412001001 | 配管 | PVC20塑料电管 | m | 158
12 | 030412001002 | 配管 | PVC25塑料电管 | m | 303.6
13 | 030412001003 | 配管 | PVC32塑料电管 | m | 80
14 | 030412004001 | 配线 | 管内穿线 BV-1.5 | m | 316
15 | 030412004002 | 配线 | 管内穿线 BV-2.5 | m | 1012.2
16 | 030412004003 | 配线 | 管内穿线 BV-4 | m | 267.3
17 | 030412004004 | 配线 | 管内穿线 BV-6 | m | 322.4
18 | 031301001002 | 凿(压、切割)槽 | 混凝土地面刨沟 管径（mm以内） 32 | m | 268.1
19 | 031301001003 | 凿(压、切割)槽 | 1.配管砖凿槽 公称直径(mm以内) 20; | m | 55.2
20 | 030413014001 | 插座 | 5孔成套插座 | 套 | 9
21 | 031301002001 | 开孔打洞 | 砖墙厚240mm以内 钻孔直径63mm以内 | 个 | 15
本页小计
注：本表不含在分部分项工程项目清单中列项的措施项目费，在分部分项工程项目清单中列项的措施项目费见表 E.2.1-2。
表E.2.1-1 分部分项工程项目清单计价表
工程名称：安乡五中理化生实验室改造工程（安装部分） 标段： | [5 empty] | 第2页 共2页
序号 | 项目编码 | 项目名称 | 项目特征描述 | 计量 单位 | 工程量 | 金额(元)
[6 empty] | 综合单价 | 合价
本页小计
合 计
注：本表不含在分部分项工程项目清单中列项的措施项目费，在分部分项工程项目清单中列项的措施项目费见表 E.2.1-2。

## E.03.1 措施项目清单计价表
表E.3.1 措施项目清单计价表
工程名称：安乡五中理化生实验室改造工程（安装部分） 标段： |  |  |  |  | 第1页 共1页
序号 | 项目编码 | 项目名称 | 工作内容 | 价格（元） | 备注
1 | 031401009001 | 安全生产 | 施工现场安全施工所需的各项措施
2 | 031401011001 | 环境保护 | 施工现场为达到环保要求所需的各项措施
3 | 031401010001 | 文明施工
4 | 031401012001 | 临时设施
5 | 031401021001 | 冬雨季施工增加费 | 在冬季或雨季施工，引起防寒、保温、防滑、防潮和排除雨雪等措施的增加，人工、施工机械效率的降低等内容
本页小计
合 计
注：措施项目清单费用构成详见本标准表E.3.2，大型机械进出场及安拆费用组成见本标准表E.3.4。

## E.04.1 其他项目清单计价表
表E.4.1 其他项目清单计价表
工程名称：安乡五中理化生实验室改造工程（安装部分） 标段： |  |  |  |  | 第1页 共1页
序号 | 项目名称 | 暂估（暂定） 金额（元） | 结算（确定） 金额（元） | 调整金额± （元） | 备注
1 | 暂列金额 | 1889.92 |  |  | 详见本标准表E.4.2
2 | 专业工程暂估价 |  |  |  | 详见本标准表E.4.3
3 | 计日工 |  |  |  | 详见本标准表E.4.4
4 | 总承包服务费 |  |  |  | 详见本标准表E.4.5
5 | 合同中约定的其他项目
合 计 |  |  |  |  | —

## E.04.2 暂列金额明细表
表E.4.2 暂列金额明细表
工程名称：安乡五中理化生实验室改造工程（安装部分） 标段： | [6 empty] | 第1页 共1页
序号 | 项目名称 | 计算基础 | 费率(%) | 暂定金额 （元） | 确定金额 （元） | 调整金额± （元） | 备注
1 | 不可预见费 | 62997.23 | 3 | 1889.92
2
|  | - | - |  |  |  | -
本页小计 |  | - | - |  |  |  | -
合 计 |  | - | - |  |  |  | -
注：1 本表由招标人填写“暂定金额”总额，采用费率计价方式计算暂定金额的，应分别填写“计算基础”“费率”， 并计算填写“暂定金额”；采用总价计价方式计算暂定金额的，可直接填写“暂定金额”； 2 投标人应将上述暂定金额填写并计入投标总价； 3 结算时应按合同约定计算并填写“确定金额”。