## E.02.1-1 分部分项工程项目清单计价表(实体清单)
表E.2.1-1 分部分项工程项目清单计价表
工程名称：安乡五中理化生实验室改造工程（土建部分） 标段： | [5 empty] | 第1页 共1页
序号 | 项目编码 | 项目名称 | 项目特征描述 | 计量 单位 | 工程量 | 金额(元)
[6 empty] | 综合单价 | 合价
土建部分
1 | 011302001001 | 平面吊顶天棚 | 1.龙骨材料种类、规格、中距:轻钢龙骨不上人型（平面） 600×600; 2.面板材料品种、规格:600*600矿棉吸音板（厚度：14mm）; | m2 | 154.125
2 | 011207002001 | 轻质隔断 | 1、轻钢龙骨，双面九夹板基层、石膏板面层，内嵌50厚岩棉板； 2、绷带嵌缝、满刮腻子两遍、刷乳胶漆二遍； | m2 | 41.01
3 | 010801002001 | 木质门带套 | 1.门洞口尺寸:1000*2100; 2.门扇木材材质:单扇套装平开实木门; 3.五金种类、规格:球形执手锁; | 樘 | 2
4 | 011103002001 | 橡塑卷材楼地面 | 1.面层材料品种、规格:2.0mm厚实验室专用环保PVC地胶; | m2 | 541.293
5 | 011403001001 | 抹灰面油漆（天棚） | 1.基层类型:铲除油皮; 2.刮腻子遍数:满刮腻子一遍; 3.油漆品种、刷漆遍数:刷乳胶漆二遍; | m2 | 779.623
6 | 011403001002 | 抹灰面油漆（墙面） | 1.基层类型:铲除油皮; 2.刮腻子遍数:满刮腻子一遍; 3.油漆品种、刷漆遍数:刷乳胶漆二遍; | m2 | 1066.785
7 | 011103002002 | 橡塑卷材楼地面拆除 |  | m2 | 511.695
8 | 010103002001 | 余方弃置 | 1.建筑垃圾运输 楼面运出垃圾; 2.建筑垃圾运输 建筑垃圾外运 运距1000m以内~实际运距(m):5000; | m3 | 8.098
本页小计
合 计
注：本表不含在分部分项工程项目清单中列项的措施项目费，在分部分项工程项目清单中列项的措施项目费见表 E.2.1-2。

## E.03.1 措施项目清单计价表
表E.3.1 措施项目清单计价表
工程名称：安乡五中理化生实验室改造工程（土建部分） 标段： |  |  |  |  | 第1页 共1页
序号 | 项目编码 | 项目名称 | 工作内容 | 价格（元） | 备注
1 | 011601009001 | 安全生产 | 施工现场安全施工所需的各项措施
2 | 011601008001 | 环境保护 | 施工现场为达到环保要求所需的各项措施
3 | 011601007001 | 文明施工
4 | 011601006001 | 临时设施
5 | 011601010001 | 冬雨季施工增加费 | 在冬季或雨季施工，引起防寒、保温、防滑、防潮和排除雨雪等措施的增加，人工、施工机械效率的降低等内容
本页小计
合 计
注：措施项目清单费用构成详见本标准表E.3.2，大型机械进出场及安拆费用组成见本标准表E.3.4。

## E.04.1 其他项目清单计价表
表E.4.1 其他项目清单计价表
工程名称：安乡五中理化生实验室改造工程（土建部分） 标段： |  |  |  |  | 第1页 共1页
序号 | 项目名称 | 暂估（暂定） 金额（元） | 结算（确定） 金额（元） | 调整金额± （元） | 备注
1 | 暂列金额 | 4955.55 |  |  | 详见本标准表E.4.2
2 | 专业工程暂估价 |  |  |  | 详见本标准表E.4.3
3 | 计日工 |  |  |  | 详见本标准表E.4.4
4 | 总承包服务费 |  |  |  | 详见本标准表E.4.5
5 | 合同中约定的其他项目
合 计 |  |  |  |  | —

## E.04.2 暂列金额明细表
表E.4.2 暂列金额明细表
工程名称：安乡五中理化生实验室改造工程（土建部分） 标段： | [6 empty] | 第1页 共1页
序号 | 项目名称 | 计算基础 | 费率(%) | 暂定金额 （元） | 确定金额 （元） | 调整金额± （元） | 备注
1 | 不可预见费 | 165185.11 | 3 | 4955.55
2
|  | - | - |  |  |  | -
本页小计 |  | - | - |  |  |  | -
合 计 |  | - | - |  |  |  | -
注：1 本表由招标人填写“暂定金额”总额，采用费率计价方式计算暂定金额的，应分别填写“计算基础”“费率”， 并计算填写“暂定金额”；采用总价计价方式计算暂定金额的，可直接填写“暂定金额”； 2 投标人应将上述暂定金额填写并计入投标总价； 3 结算时应按合同约定计算并填写“确定金额”。