## 检测清单
靖州县中药材冷链物流仓储中心配套道路建设项目检测服务报价清单
序号 | 类别 | 子项 | 检测项目 | 检测指标 | 检测频率 | 单位 | 数量 | 单价(元) | 小计(元) | 报价依据 | 备注
一、原材料相关检测
1 | 见证取样 | / | 钢筋 | 按批抽取试件做力学性能和工艺性能试验，抗拉、冷弯 | 同一牌号、同一炉罐号、同一规格60T/批，每增加40T（或不足40T的余数）增加一批 | 组 | 1 |  |  | 湘质安协【2016】19号文第333项 | 按实结算
2 |  |  | 原材料（水泥） | 强度、安定性、标准稠度、凝结时间、比表面积、密度 | 按不同进场批次，每批检查一次 | 组 | 1 |  |  | 湘质安协【2016】19号文第113-116、121-122、125项 | 按实结算
3 |  |  | 原材料（砂） | 颗粒级配、表观密度、含泥量、泥块含量 | 按不同进场批次，每批检查一次 | 组 | 1 |  |  | 湘质安协【2016】19号文第35-38项 | 按实结算
4 |  |  | 原材料（碎石（卵石）） | 颗粒级配、表观密度、含泥量、泥块含量、针片状颗粒含量、压碎指标 | 按不同进场批次，每批检查一次 | 组 | 1 |  |  | 湘质安协【2016】19号文第35-38、44-45项 | 按实结算
7 |  |  | 混凝土试块 | 抗压强度 | 每100m³一组（3块） | 组 | 50 |  |  | 湘质安协【2016】19号文第6项 | 按实结算
9 |  |  | 砂浆试块 | 抗压强度 | 每工作台班一组 | 组 | 20 |  |  | 湘质安协【2016】19号文第26项 | 按实结算
10 |  |  | 砖 | 抗压强度、干密度 | 3.5~15万块/批 | 组 | 4 |  |  | 湘质安协【2016】19号文第146、150项 | 按实结算
11 |  |  | 土工布 | 断裂强力、 断裂伸长率、CBR破顶强力、撕破强力 | 工厂内部检验以同一班次生产的同一规格的产品为一批，批量较小时可累计100卷为一批，但一周产量仍不满100卷时，则以一周内产量为一批；交付验收的产品应以同一品种、同一规格、同一工艺的一个交货批划分检验批。 | 组 | 1 |  |  | 湘质安协【2016】19号文第859、861-862项 | 按实结算
二、道路工程相关检测
1 | 道路路基及垫层 | 路基 | 标准土工试验 | 击实 | 相同土质每5000m³检测一组 | 组 | 2 |  |  | 湘质安协【2016】19号文第546项 | 按实结算
2 |  |  | 路基压实度 | 压实度 | 每层每1000㎡一组3个点 | 点 | 107 |  |  | 湘质安协【2016】19号文第574项 | 按实结算
3 |  |  | 回弹弯沉 | 回弹弯沉 | 每车道每20m两点 | 点 | 256 |  |  | 湘质安协【2016】19号文第571项 | 按实结算
4 |  |  | 清淤换填 | 轻型动力触探 | 每单位工程不应少于10点，3000m2以上每500m2至少1点，同一土层的实验有效数据不应少于6个 | 点 | 40 |  |  | 湘质安协【2016】19号文第560项 | 暂计
5 |  | 碎石垫层 | 土工试验 | 击实 | 相同土质每5000m³检测一组 | 组 | 1 |  |  | 湘质安协【2016】19号文第546项 | 按实结算
6 |  |  | 垫层压实度 | 压实度 | 每层每1000㎡一组1个点 | 点 | 16 |  |  | 湘质安协【2016】19号文第574项 | 按实结算
7 | 道路及人行道基层 | 水稳基层 | 无机结合料配合比设计 | 配合比设计 | 每种规格设计一组 | 组 | 2 |  |  | 湘质安协【2016】19号文第570项 | 按上、下基层各一组
8 |  |  | 压实度 | 底基层压实度 | 每1000㎡，每压实层抽检1点 | 点 | 10 |  |  | 湘质安协【2016】19号文第573项 | 按实结算
9 |  |  |  | 上基层压实度 | 每1000㎡，每压实层抽检1点 | 点 | 10 |  |  | 湘质安协【2016】19号文第573项 | 按实结算
10 |  |  | 7天无侧限抗压强度 | 7天无侧限抗压强度 | 每2000㎡抽检一组 | 组 | 10 |  |  | 湘质安协【2016】19号文第382、566项 | 按实结算
11 |  |  | 回弹弯沉 | 回弹弯沉 | 每车道每20m两点 | 点 | 512 |  |  | 湘质安协【2016】19号文第571项 | 按实结算
12 |  |  | 钻芯 | 厚度 | 每层1000㎡1点 | 点.层 | 20 |  |  | 湘质安协【2016】19号文第591项 | 按实结算
13 |  | 人行道基层 | 钻芯 | 混凝土厚度 | 每层1000㎡1点 | 点 | 6 |  |  | 湘质安协【2016】19号文第589项 | 按实结算
15 | 路面 | 沥青面层 | 回弹弯沉 | 回弹弯沉 | 每车道每20m两点 | 点 | 512 |  |  | 湘质安协【2016】19号文第571项 | 按实结算
16 |  |  | 钻芯 | 下面层压实度 | 每层1000㎡1点 | 点 | 10 |  |  | 湘质安协【2016】19号文第572项 | 按实结算
17 |  |  |  | 上面层压实度 | 每层1000㎡1点 | 点 | 10 |  |  | 湘质安协【2016】19号文第572项 | 按实结算
18 |  |  |  | 厚度 | 每层1000㎡1点 | 点 | 20 |  |  | 湘质安协【2016】19号文第591项 | 按实结算
|  |  | 沥青混合料 | 级配、沥青含量、马歇尔稳定度 | 每类型每台班一组 | 台班/组 | 4 |  |  | 湘质安协【2016】19号文第243-245、249-250项 | 按实结算
三、排水及管网相关检测
1 |  | 球墨铸铁检查井 | 球墨铸铁检查井 | 外观质量、承载能力 | 500套/批 | 组 | 1 |  |  | 湘质安协【2016】19号文第895、898项 | 按实结算
2 |  | II级钢筋混凝土管 | DN300、DN600、DN800 | 外观质量、外压荷载 | 200～500mm，7500根/批 600～1400mm，5000根/批 | 件 | 3 |  |  | 湘质安协【2016】19号文第895、898项 | 按实结算
3 |  | HDPE双臂波纹管 | DN400、DN500 | 外观尺寸、环刚度、柔韧性 | 300t/批 | 件 | 1 |  |  | 湘质安协【2016】19号文第911-913项 | 按实结算
4 |  | 检查井、沉泥井 | 回弹检测 | 抗压强度 | / | 测区 | 50 |  |  | 湘质安协【2016】19号文第775项 | 按实结算
合计金额（元）

## 万家丽路（检测单位报价-湖南联智科技股份有限公司） (hidden)
万家丽路道路工程检测明细表
序号 | 类别 | 检测项目 | 检测指标 | 检测方法 | 检测频率 | 所依据的规程规范 | 备注 | 工程量 | 参考文件 | 文件代码 | 数量 | 标准单价 | 编制单价(元) | 编制小计(元)
一、路基相关检测
1 | 土方路基 | 标准土工试验 | 颗粒分析、液塑限、击实、CBR | 筛析法、液塑限联合测定仪法、重型击实、CBR | 相同土质每5000m³检测一组 | / | / | 50组 | 湘价服[2009]186号-441、443、445、457 | 湘价服[2009]186号-441、443、445、457 | 50 | 1770 | 1770 | 88500
2 |  | 地基承载力 | 地基承载力 | 标准轻型动力触探 | 大于1000㎡，每100㎡1点，大于3000㎡，每300㎡1点，每单位工程至少3点，沟槽每20延米1点 | 《地基基础工程施工质量验收规范》GB 50202-2002 4.1.5款 | / | 323个点 | 湘价服[2009]186号-456 | 湘价服[2009]186号-456 | 323 | 180 | 180 | 58140
3 |  | 压实度 | 压实度 | 环刀法、灌砂法 | 每层每1000㎡一组3个点 | 《城镇道路施工与质量验收规范》CJJ1-2008 6.8.1款 | / | 930组2790个点 | 湘价服[2009]186号-462 | 湘价服[2009]186号-462 | 2790 | 60 | 60 | 167400
4 |  | 回弹弯沉 | 回弹弯沉 | 5.4m贝克曼梁法 | 每车道每20m两点 | 《城镇道路施工与质量验收规范》CJJ1-2008 6.8.1款 | 现场实际检测时为双轮读数，故为两点 | 1340个点 | 湘价服[2009]186号-459 | 湘价服[2009]186号-459 | 1340 | 15 | 15 | 20100
6 |  | 地基承载力 | 地基承载力 | 标准轻型动力触探 | 大于1000㎡，每100㎡1点，大于3000㎡，每300㎡1点，每单位工程至少3点，沟槽每20延米1点 | 《地基基础工程施工质量验收规范》GB 50202-2002 4.1.5款 | / | 270个点 | 湘价服[2009]186号-456 | 湘价服[2009]186号-456 | 270 | 180 | 180 | 48600
7 |  | 压实度 | 压实度 | 灌砂法 | 每层每1000㎡一组3个点 | 《城镇道路施工与质量验收规范》CJJ1-2008 6.8.1款 | / | 243组729个点 | 湘价服[2009]186号-462 | 湘价服[2009]186号-462 | 729 | 60 | 60 | 43740
8 |  | 回弹弯沉 | 回弹弯沉 | 5.4m贝克曼梁法 | 每车道每20m两点 | 《城镇道路施工与质量验收规范》CJJ1-2008 6.8.1款 | 现场实际检测时为双轮读数，故为两点 | 1340个点 | 湘价服[2009]186号-459 | 湘价服[2009]186号-459 | 1340 | 15 | 15 | 20100
9 | 软土路基（片石垫层处理软土地基） | 原材料（片石） | 颗粒分析、含泥量、泥块含量、表观密度、最大干密度 | 筛析法、水洗法、表面振动法 | 按不同进场批次，每批检查一次 | 《城镇道路施工与质量验收规范》CJJ1-2008 6.8.4款 | / | 每批次检查一次 | 湘价服[2009]186号-32、34、35、33、441 | 湘价服[2009]186号-32、34、35、33、441 | 5 | 990 | 990 | 4950
10 |  | 压实度 | 压实度 | 灌砂法 | 每层每1000㎡一组3个点 | 《城镇道路施工与质量验收规范》CJJ1-2008 6.8.4款 | / | 96组288个点 | 湘价服[2009]186号-462 | 湘价服[2009]186号-462 | 288 | 60 | 60 | 17280
11 |  | 土工格栅 | 拉伸试验、粘焊点极限剥离力试验 | / | 以相同原料、相同工艺、连续生产的同一规格的产品为一批。 每批数量不超过 10万㎡。 | 《城镇道路施工与质量验收规范》 |  | 每批次按5%抽检 | 湘价服[2012]171号-表6.1（七）中6、7条 | 湘价服[2012]171号-表6.1（七）中6、7条 | 5 | 534 | 534 | 2670
12 |  | PVC管 | 外形尺寸、外观质量、纵向回缩率、落锤冲击试验 | / | 同厂家、同规格、同批次不超过10000m/批一检验批 | 《城镇道路施工与质量验收规范》 |  | 每批次按5%抽检 | 湘价服[2012]171号-表6.1（七）中42、43、44、45、46、47、48条 | 湘价服[2012]171号-表6.1（七）中42、43、44、45、46、47、48条 | 2 | 622 | 622 | 1244
13 | 软土路基（土工材料处理软土路基） | 原材料（土工合成材料） | 纵横向拉伸强度、伸长率、撕裂强度、顶破强度、单位面积质量 | / | 按进场批次，每批次按5%抽检 | 《城镇道路施工与质量验收规范》 | / | 每批次按5%抽检 | 湘价服[2012]171号七-1、5、7、9 | 湘价服[2012]171号七-1、5、7、9 | 5 | 840 | 840 | 4200
二、路面基层相关检测
1 | 水泥稳定土类基层 | 原材料（水泥） | 比表面积（细度）、强度、凝结时间、安定性 | / | 按不同进场批次，每批检查一次 | 《城镇道路施工与质量验收规范》CJJ1-2008 7.8.2款 | / | 每批检查一次 | 湘价服[2009]186号-101、102、104、109、112、113 | 湘价服[2009]186号-101、102、104、109、112、113 | 10 | 695 | 695 | 6950
2 |  | 标准土工试验 | 颗粒分析、液塑限 | 筛析法、液塑限联合测定仪法 | 按不同进场批次，每批检查一次 | 《城镇道路施工与质量验收规范》CJJ1-2008 7.8.2款 | / | 每批检查一次 | 湘价服[2009]186号-443、445 | 湘价服[2009]186号-443、445 | 5 | 220 | 220 | 1100
3 |  | 原材料（砂） | 颗粒分析、含泥量、泥块含量、表观密度 | 筛析法、水洗法 | 按不同进场批次，每批检查一次 | 《城镇道路施工与质量验收规范》CJJ1-2008 7.8.2款 | / | 每批检查一次 | 湘价服[2009]186号-52、53、54、55 | 湘价服[2009]186号-52、53、54、55 | 10 | 225 | 225 | 2250
4 |  | 原材料（碎石（卵石）） | 颗粒分析、含泥量、泥块含量、针片状颗粒含量、表观密度、压碎指标 | 筛析法、水洗法、游标卡尺法 | 按不同进场批次，每批检查一次 | 《城镇道路施工与质量验收规范》CJJ1-2008 7.8.2款 | / | 每批检查一次 | 湘价服[2009]186号-32、33、34、35、41、42 | 湘价服[2009]186号-32、33、34、35、41、42 | 10 | 355 | 355 | 3550
5 |  | 原材料（水） | pH、不溶物、可溶物、硫酸盐含量、氯离子含量、碱含量 | / | 按不同进场批次，每批检查一次 | 《城镇道路施工与质量验收规范》CJJ1-2008 7.8.2款 | / | 每批检查一次 | 市场价 | 市场价 | 10 | 1000 | 1000 | 10000
6 |  | 压实度 | 压实度 | 灌砂法 | 每1000㎡，每压实层抽检1点 | 《城镇道路施工与质量验收规范》CJJ1-2008 7.8.2款 | / | 94个点 | 湘价服[2009]186号-461 | 湘价服[2009]186号-461 | 94 | 180 | 180 | 16920
7 |  | 7天无侧限抗压强度 | 7天无侧限抗压强度 | 静压法 | 每2000㎡抽检一组 | 《城镇道路施工与质量验收规范》CJJ1-2008 7.8.2款 | / | 47组 | 湘价服[2012]171号六-3 | 湘价服[2012]171号六-3 | 42 | 195 | 195 | 8190
8 |  | 水泥剂量 | 水泥剂量 | EDTA滴定法 | 根据现场情况综合确定，一般每台班一组 | 根据现场情况综合确定，一般每台班一组 | / | 每台班一组 | 湘价服[2012]171号六-6 | 湘价服[2012]171号六-6 | 42 | 103 | 103 | 4326
9 |  | 回弹弯沉 | 回弹弯沉 | 5.4m贝克曼梁法 | 每车道每20m两点 | 《城镇道路施工与质量验收规范》CJJ1-2008 7.8.2款以及设计要求 | 现场实际检测时为双轮读数，故为两点 | 1340个点 | 湘价服[2009]186号-459 | 湘价服[2009]186号-459 | 1340 | 15 | 15 | 20100
10 |  | 钻芯 | 厚度 | / | 每层1000㎡1点 | 《城镇道路施工与质量验收规范》CJJ1-2008 7.8.2款 | / | 94个点 | 湘质安协字〔2017〕6号-590 | 湘质安协字〔2017〕6号-590 | 94 | 400 | 400 | 37600
11 |  | 雷达厚度 | 厚度 | 探地雷达脉冲法 | 每车道连续测试 | / | / | 每车道连续测试 | 湘价服[2012]171号十二-20 | 湘价服[2012]171号十二-20 | 13.4 | 542 | 542 | 7262.8
12 |  | 无机结合料配合比设计 | 配合比设计 | / | 每种规格设计一组 | 根据设计图纸每种规格设计一组 | / | 每种规格设计一组 | 湘价服[2012]171号六-1 | 湘价服[2012]171号六-1 | 3 | 1430 | 1430 | 4290
三、路面面层相关检测
1 | 热拌沥青混合料面层 | 原材料（沥青） | 针入度、延度、软化点 | / | 同一厂家、同品种、同标号、同批号的石油每100T检测一批，改性沥青每50T为一批 | 《城镇道路施工与质量验收规范》CJJ1-2008 8.5.1款 | / | 同一厂家、同品种、同标号、同批号的石油每100T检测一批，改性沥青每50T为一批 | 湘价服[2009]186号-180、181、182 | 湘价服[2009]186号-180、181、182 | 4 | 270 | 270 | 1080
2 |  | 原材料（粗集料） | 表观密度、颗粒分析、含泥量、泥块含量、针片状颗粒含量、压碎指标、与沥青的粘附性、软石含量、吸水率 | 水洗筛析法、水洗法、游标卡尺法 | 按不同产品进场批次和产品抽样检验方案确定 | 《城镇道路施工与质量验收规范》CJJ1-2008 8.5.1款 | / | 按不同产品进场批次和产品抽样检验方案确定 | 湘价服[2009]186号-32、33、34、35、37、41、42、49湘价服[2012]171号二-11 | 湘价服[2009]186号-32、33、34、35、37、41、42、49湘价服[2012]171号二-11 | 8 | 820 | 820 | 6560
3 |  | 原材料（细集料） | 表观密度、砂当量、颗粒分析、含泥量 | 水洗筛析法、水洗法 | 按不同产品进场批次和产品抽样检验方案确定 | 《城镇道路施工与质量验收规范》CJJ1-2008 8.5.1款 | / | 按不同产品进场批次和产品抽样检验方案确定 | 湘价服[2009]186号-52、53、54湘价服[2012]171号四-20 | 湘价服[2009]186号-52、53、54湘价服[2012]171号四-20 | 2 | 352 | 352 | 704
4 |  | 原材料（矿粉） | 颗粒分析、亲水系数、含水量、表观密度、外观 | 水洗筛析法 | 按不同产品进场批次和产品抽样检验方案确定 | 《城镇道路施工与质量验收规范》CJJ1-2008 8.5.1款 | / | 按不同产品进场批次和产品抽样检验方案确定 | 湘质安协字【2016】19号-481、483、485 | 湘质安协字【2016】19号-481、483、485 | 2 | 430 | 430 | 860
5 |  | 沥青配合比设计 | 配合比设计 | / | 每种沥青层规格各设计一组 | 依据设计图纸，每种沥青层规格各设计一组 | / | 每种沥青层规格各设计一组 | 湘质安协字【2016】19号-270 | 湘质安协字【2016】19号-270 | 4 | 22000 | 22000 | 88000
6 |  | 回弹弯沉 | 回弹弯沉 | 5.4m贝克曼梁法 | 每车道每20m两点 | 《城镇道路施工与质量验收规范》CJJ1-2008 8.5.1款 | 现场实际检测时为双轮读数，故为两点 | 1340个点 | 湘价服[2009]186号-459 | 湘价服[2009]186号-459 | 1340 | 15 | 15 | 20100
7 |  | 钻芯 | 压实度 | / | 每层1000㎡1点 | 《城镇道路施工与质量验收规范》CJJ1-2008 8.5.1款 | / | 58个点 | 湘价服[2009]186号（三十六）-460 | 湘价服[2009]186号（三十六）-460 | 58 | 360 | 360 | 20880
8 |  | 雷达厚度 | 厚度 | 探地雷达脉冲法 | 每车道连续测试 | / | / | 每车道连续测试(13.4KM) | 湘价服[2012]171号十二-20 | 湘价服[2012]171号十二-20 | 13.4 | 542 | 542 | 7262.8
9 |  | 沥青混合料 | 油石比、矿料级配、马歇尔 | 燃烧法、水洗筛分法 | 每类型每台班一组 | 《城镇道路施工与质量验收规范》CJJ1-2008 8.5.1款 | / | 每类型每台班一组 | 湘价服[2012]171号二-27、30 | 湘价服[2012]171号二-27、30 | 20 | 1270 | 1270 | 25400
10 |  | 平整度 | 平整度 | 平整度仪 | 全线每车道连续按每100m计算 | 《公路工程质量检验评定标准 第一册 土建工程》 JTG F80/1-2004 7.3.2款 | / | 131处 | 湘价服[2009]186号-463 | 湘价服[2009]186号-463 | 131 | 110 | 110 | 14410
11 |  |  |  | 3m直尺 | 每200m测2处*10尺 |  | / | 13处 | 湘价服[2009]186号-463 | 湘价服[2009]186号-463 | 13 | 35 | 35 | 455
12 |  | 抗滑性能 | 构造深度 | 铺砂法 | 每200m1处 | 《公路工程质量检验评定标准 第一册 土建工程》 JTG F80/1-2004 7.3.2款 |  | 7处 | 湘价服[2009]186号-466 | 湘价服[2009]186号-466 | 7 | 10 | 10 | 70
13 |  |  | 摩擦系数 | 摆式仪 | 每200m1处 |  |  | 7处 | 湘价服[2009]186号-467 | 湘价服[2009]186号-467 | 7 | 20 | 20 | 140
14 |  | 渗水系数 | 渗水系数 | 路面渗水仪法 | 每200m测1处 | 《公路工程质量检验评定标准 第一册 土建工程》 JTG F80/1-2004 7.3.2 | / | 7处 | 湘价服[2009]186号-474 | 湘价服[2009]186号-474 | 7 | 60 | 60 | 420
四、人行道铺筑相关检测
1 | 料石铺筑人行道 | 压实度 | 路床与基层压实度 | 灌砂法 | 每100m查2点 | 《城镇道路施工与质量验收规范》CJJ1-2008 13.4.1款 | / | 53个点 | 湘价服[2009]186号-462 | 湘价服[2009]186号-462 | 53 | 60 | 60 | 3180
2 |  | 石材 | 石材强度、外观尺寸 | / | 同一品种、规格，每检验批一组 | 《城镇道路施工与质量验收规范》CJJ1-2008 13.4.2款 | / | 同一品种、规格，每检验批一组 | 湘价服[2009]186号-509、511 | 湘价服[2009]186号-509、511 | 5 | 340 | 340 | 1700
3 |  | 砂浆配合比 | 配合比设计 | / | 每种规格设计一组 | 根据设计图纸，每种规格设计一组 | / | 每种规格设计一组 | 湘价服[2009]186号-19 | 湘价服[2009]186号-19 | 5 | 330 | 330 | 1650
4 |  | 原材料（砂） | 颗粒分析、含泥量、泥块含量、表观密度 | 筛析法、水洗法 | 同产地、同品种、同规格且连续进场的集料，每400m³为一批，不足400m³按一批计，每批抽检1次 | 《城镇道路施工与质量验收规范》CJJ1-2008 13.4.2款 | / | 9次 | 湘价服[2009]186号-52、53、54、55 | 湘价服[2009]186号-52、53、54、55 | 10 | 225 | 225 | 2250
6 |  | 砂浆强度 | 抗压强度 | / | 同一配合比，每1000㎡一组（6块），不足1000㎡按1000㎡计 | 《城镇道路施工与质量验收规范》CJJ1-2008 13.4.2款 | / | 12组（72块） | 湘价服[2009]186号-23 | 湘价服[2009]186号-23 | 50 | 40 | 40 | 2000
五、挡墙相关检测
1 | 现浇钢筋混凝土挡土墙 | 地基承载力 | 地基承载力 | 标准轻型动力触探 | 每道挡墙基槽抽检3点（50m为一段） | 《城镇道路施工与质量验收规范》CJJ1-2008 15.6.1款 | / | 107个点 | 湘价服[2009]186号-456 | 湘价服[2009]186号-456 | 107 | 180 | 180 | 19260
2 |  | 混凝土强度 | 抗压强度 | / | 每100m³一组（3块） | 《城镇道路施工与质量验收规范》CJJ1-2008 16.11.9款 | / | 36组（108块） | 湘价服[2009]186号-6 | 湘价服[2009]186号-6 | 500 | 45 | 45 | 22500
3 |  | 钢筋 | 按批抽取试件做力学性能和工艺性能试验 | / | 以同牌号、同炉号、同规格、同交货状态的钢筋，每60t为一批，不足60t也按一批计，每批抽检1次。 | 城市桥梁工程施工与质量验收规范 CJJ2-2008 6.5.1款 | / | 6次 | 湘价服[2009]186号-249 | 湘价服[2009]186号-249 | 50 | 60 | 60 | 3000
六、交安工程相关检测
1 | 护栏 | 护栏质量 | 拉伸、弯曲、均匀性、镀锌锌层附着性试验 | / | 每种，每批1次 | 《城镇道路施工与质量验收规范》CJJ1-2008 16.11.8款 | / | 每种，每批1次 | 湘价服[2012]171号五-6，九-3、4 | 湘价服[2012]171号五-6，九-3、4 | 2 | 929 | 929 | 1858
2 |  | 护栏立柱质量 | 拉伸、弯曲、均匀性、镀锌锌层附着性试验 | / | 每种，每批1次 | 《城镇道路施工与质量验收规范》CJJ1-2008 16.11.8款 | / | 每种，每批1次 | 湘价服[2012]171号五-6，九-3、4 | 湘价服[2012]171号五-6，九-3、4 | 2 | 929 | 929 | 1858
3 |  | 护栏柱基础混凝土强度 | 抗压强度 | / | 每100m³一组（3块） | 《城镇道路施工与质量验收规范》CJJ1-2008 16.11.8款 | / | 每100m³一组（3块） | 湘价服[2009]186号-6 | 湘价服[2009]186号-6 | 20 | 45 | 45 | 900
4 | 声屏障 | 砂浆强度 | 抗压强度 | / | 同一配合比砂浆，50m³砌体中作为1组 | 《城镇道路施工与质量验收规范》CJJ1-2008 16.11.9款 | / | 1组 | 湘价服[2009]186号-23 | 湘价服[2009]186号-23 | 20 | 40 | 40 | 800
5 |  | 混凝土强度 | 抗压强度 | / | 每100m³一组（3块） | 《城镇道路施工与质量验收规范》CJJ1-2008 16.11.9款 | / | 每100m³一组（3块） | 湘价服[2009]186号-6 | 湘价服[2009]186号-6 | 20 | 45 | 45 | 900
七、照明管线相关检测
1 | 照明管线管线 | 电线 | 导体结构、导线尺寸、绝缘厚度、外径测量、标志、表面、印刷标志耐擦试验、导体电阻、成品电压试验、绝缘线芯电压试验、绝缘电阻 | / | 各种规格总数的10%，且不少于2个规格 | 《建筑节能工程施工验收规范》GB 50411-2007 12.2.2款 | / | 1.BVR-0.5kv-3x2.5：66米 2.BVVB-0.5kv-3x2.5： 200米 | 湘价服[2009]186号-610、611、612、613、614、615、616、617、618、619、620 | 湘价服[2009]186号-610、611、612、613、614、615、616、617、618、619、620 | 3 | 526 | 526 | 1578
2 |  | 电缆 | 导体结构、导线尺寸、绝缘厚度、外径测量、标志、表面、印刷标志耐擦试验、导体电阻、成品电缆电压试验、绝缘线芯电压试验、绝缘电阻、老化前断裂伸长率试验、老化前抗张强度试验、不延燃试验、护套厚度、护套外径、护套老化前拉力试验、护套不延燃试验 | / | 各种规格总数的10%，且不少于2个规格 | 《建筑节能工程施工验收规范》GB 50411-2007 12.2.2款 | / | 1.聚氯乙烯绝缘电缆（VV-1kV-1x25）：3385米 2.聚氯乙烯绝缘电缆（VV-1kV-5X16）：275米 | 湘价服[2009]186号-610、611、612、613、614、615、616、617、618、619、620、621、622、623、624、625、626、627 | 湘价服[2009]186号-610、611、612、613、614、615、616、617、618、619、620、621、622、623、624、625、626、627 | 3 | 1806 | 1806 | 5418
八、给排水管道相关检测
1 | 沟槽开挖 | 地基承载力 | 地基承载力 | 标准轻型动力触探 | 沟槽每20延米1点 | 《地基基础工程施工质量验收规范》GB 50202-2002 4.1.5款 | / | 515次 | 湘价服[2009]186号-456 | 湘价服[2009]186号-456 | 515 | 180 | 180 | 92700
2 |  | 回填料 | 最大干密度 | 击实或表面振动压实法 | 条件相同的回填材料，每填筑1000㎡，应取样1次，每次取样至少应做两组测试；回填材料或来源变化时，应分别取样检测 | 《给水排水管道工程施工及验收规范》GB 50268-2008 4.6.3款 | / | 条件相同的回填材料，每填筑1000㎡，应取样1次，每次取样至少应做两组测试；回填材料或来源变化时，应分别取样检测 | 湘价服[2009]186号-441 | 湘价服[2009]186号-441 | 10 | 750 | 750 | 7500
3 |  | 回填压实度 | 压实度 | 环刀或灌砂法 | 两井之间或每1000㎡每层每侧一组（3点） | 《给水排水管道工程施工及验收规范》GB 50268-2008 4.6.3款 | / | 5318组 | 湘价服[2009]186号-462 | 湘价服[2009]186号-462 | 5318 | 60 | 60 | 319080
4 |  | 原材料（砂） | 颗粒分析、含泥量、泥块含量、表观密度 | 筛析法、水洗法 | 同产地、同品种、同规格且连续进场的集料，每400m³为一批，不足400m³按一批计，每批抽检1次 | 《城镇道路施工与质量验收规范》CJJ1-2008 13.4.2款 | / | 9次 | 湘价服[2009]186号-52、53、54、55 | 湘价服[2009]186号-52、53、54、55 | 10 | 225 | 225 | 2250
5 | 管道功能性试验 | 压力管道水压试验 | 水压试验 | / | 全线检查 | 《给水排水管道工程施工及验收规范》GB 50268-2008 9.2款并结合设计图纸要求 | / | 714m | 湘价服[2009]186号-609 | 湘价服[2009]186号-609 | 714 | 3 | 3 | 2142
6 |  | 无压管道闭水试验 | 闭水试验 | / | 管道内径≤700全线试验，管道内径﹥700按管道井段抽取1/3.试验不合格时在原抽样基础上加倍抽取进行试验，每次试验长度不超过5个连续井段，还要带井试验 | 《给水排水管道工程施工及验收规范》GB 50268-2008 9.3.6款并结合设计图纸要求 | / | DN≤700，2434m； DN≥700，（1760m\3个管道井段） | 湘质安协字〔2017〕19号-597 | 湘质安协字〔2017〕19号-597 | 4.194 | 5000 | 5000 | 20970
7 | 管道内窥试验 | 内窥检测（结构性及功能性缺陷） | 内窥检测 | 管道机器人或者管道潜望镜 | 全线检查 | 《城镇排水管道检测与评估技术规程》CJJ181-2012第4款、第6款 | / | 4908m | 湘质安协字【2016】19号-598 | 湘质安协字【2016】19号-598 | 4908 | 25 | 25 | 122700
8 | 管道内窥试验 | 井盖 | 承载能力 | / | / | 《给水排水管道工程施工及验收规范》GB 50268-2008 | / | / | 市场价 | 市场价 | 1 | 1000 | 1000 | 1000
九、桥梁相关检测
1 | 钢筋 | 钢筋 | 按批抽取试件做力学性能和工艺性能试验 | / | 以同牌号、同炉号、同规格、同交货状态的钢筋，每60t为一批，不足60t也按一批计，每批抽检1次。 | 城市桥梁工程施工与质量验收规范 CJJ2-2008 6.5.1款 | / | 16次 | 湘价服[2009]186号-249 | 湘价服[2009]186号-249 | 100 | 60 | 60 | 6000
3 |  |  | 钢筋焊接接头质量 | / | 外观质量全数检查；钢筋闪光对焊时，在同条件下经外观检查合格的焊接接头，以300个作为一批（不足300个,也应按一批计)，从中切取6个试件，3个做拉伸试验，3个做冷弯试验；热轧光圆钢筋和热轧带肋钢筋的接头采用搭接或帮条电弧焊时，在同条件下完成并经外观检查合格的焊接接头，以300个作为一批（不足300个，也按一批计)，从中切取3个试件，做拉伸试验。 | 城市桥梁工程施工与质量验收规范 CJJ2-2008 6.5.3款并结合设计图纸要求 | / | 钢筋闪光对焊时，2批（6个拉伸实验，6个冷弯实验）；采用搭接或帮条电弧焊时，2批（6个）做拉伸试验。 |  | 湘价服[2009]186号-249 | 50 | 60 | 60 | 3000
4 |  |  | HRB335和HRB400带肋钢筋机械连接接头质量 | / | 外观质量全数检查；在同条件下经外观检查合格的机械连接接头，应以每300个为一批（不足300个也按一批计)，从中抽取3个试件做单向拉伸试验，并作出评定。如有1个试件抗拉强度不符合要求，应再取6个试件复验，如再有1个试件不合格，则该批接头应判为不合格。 | 城市桥梁工程施工与质量验收规范 CJJ2-2008 6.5.3款并结合设计图纸要求 | / | 2批（6个） | 湘价服[2009]186号-249 | 湘价服[2009]186号-249 | 50 | 60 | 60 | 3000
5 | 台背填土 | 压实度检测 | 压实度 | 环刀、灌砂或灌水法 | 依据《公路工程质量检验评定标准》(JTGF80/1-2017)要求 | 《公路路基路面现场测试规程》(JTGE60-2008) 《城市桥梁工程施工与质量验收规范(CIT2-2008) | / | 满足桥头路基处理设计要求，压实度要求不得小于96% | 湘价服[2009]186号-462 | 湘价服[2009]186号-462 | 120 | 60 | 60 | 7200
| 桥梁实体检测 | 桥面横坡 | 横坡 | 水准仪 | 每100m不少于3个断面 | 《公路工程质量检验评定标准》(JTGF80/1-2017) | / | 6个断面 | 湘价服[2009]186号-469 | 湘价服[2009]186号-469 | 6 | 60 | 60 | 360
|  | 桥面平整度 | 平整度 | 3m直尺 | 三米直尺测3处，每处3尺 | 公路工程竣（交）验收办法与实施细则 | / | 6处 | 湘价服[2009]186号-463 | 湘价服[2009]186号-463 | 6 | 35 | 35 | 210
|  | 抗滑 | 抗滑构造深度(mm) | 铺砂法或自动化检测车、摆式 | 长度不大于200m时测5处，每增加100m增加1处 | 《公路工程质量检验评定标准》(JTGF80/1-2017) | / | 6处 | 湘价服[2009]186号-466 | 湘价服[2009]186号-466 | 6 | 10 | 10 | 60
|  | 混凝土强度 | 混凝土强度 | 回弹法 | 上、下部结构各测区总数不少于10个 | 公路工程竣（交）验收办法与实施细则 | / | 60个测区 | 湘价服[2009]186号-531 | 湘价服[2009]186号-531 | 60 | 50 | 50 | 3000
|  | 主要结构尺寸 | 主要结构尺寸 | 尺量 | 上部结构主要结构尺寸每座桥测10-20点；下部结构每墩台测不少于2点 | 公路工程竣（交）验收办法与实施细则；《公路工程质量检验评定标准》(JTGF80/1-2017) | / | 22尺 | 湘价服[2012]171号-十三-2 | 湘价服[2012]171号-十三-2 | 22 | 28 | 28 | 616
|  | 钢筋保护层厚度 | 钢筋保护层厚度 | 电磁法 | 每孔、墩台测2～4处 | 公路工程竣（交）验收办法与实施细则 | / | 12处 | 湘价服[2009]186号-533 | 湘价服[2009]186号-533 | 12 | 180 | 180 | 2160
| 桥梁静、动载 试验 | 简支梁、板桥 | 桥梁静、动载试验 | 动、静载 | 每座大、中桥梁需进行静、动载试验，具体检测跨数视桥型在具体检测方案中明确 | 《公路工程质量检验评定标准》(JTGF80/1-2017) 《城市桥梁工程施工与质量验收规范》(CJJ2-2008) 《城市桥梁检测与评定技术规范》(CJJ/T 283-2015) 《公路桥梁荷载试验规程》(JTG/TJ21-01-2015) | 左右幅各1跨,桥跨≤25m时，27500元/跨（静载）、13363元/跨（动载）；桥跨每增加1m，静载需增加440元/m、动载需增加99元/m | 2跨 | 湘价服[2012]171号-十三-15至18 | 湘价服[2012]171号-十三-15至18 | 2 | 48948 | 48948 | 97896
| 桥梁检测措施费 | / | / | 桥梁检测车（20m） | 2个台班 | / | / | 2台班 | 《长沙市财政评审中心工程建设其他费计费指南》-（三十九）-51 | 《长沙市财政评审中心工程建设其他费计费指南》-（三十九）-51 | 2 | 8000 | 8000 | 16000
10 | 混凝土 | 混凝土中的总碱含量 | 当使用具有潜在碱活性骨料时，混凝土中的总碱含量 | / | 每一混凝土配合比进行l次总碱含量计算 | 城市桥梁工程施工与质量验收规范 CJJ2-2008 7.13.4款 | / | 2次 | 市场价 | 市场价 | 5 | 3000 | 3000 | 15000
11 |  | 水泥 | 比表面积、凝结时间、标准稠度用水量、安定性、胶砂流动度、密度 | / | 按同一个生产厂家、同一强度等级(标号)、同一品种、同一批号且连续进场的水泥，袋装水泥不超过200吨为一批，散装水泥以不超过500吨为一批，每批抽样不少于一次 | 城市桥梁工程施工与质量验收规范 CJJ2-2008 | / | 5次 | 湘价服（2009）186号（六）中112、109、104、102、101、113条 | 湘价服（2009）186号（六）中112、109、104、102、101、113条 | 5 | 695 | 695 | 3475
12 |  | 细集料 | 颗粒级配、表观密度、含泥量、泥块含量、堆积密度、坚固性、有机物含量 | / | 400m³或600t为一验收批 | 城市桥梁工程施工与质量验收规范 CJJ2-2008 | / | 5次 | 湘价服（2009）186号（四）中52、53、54、55、59、64、65条 | 湘价服（2009）186号（四）中52、53、54、55、59、64、65条 | 5 | 490 | 490 | 2450
13 |  | 粗集料 | 颗粒级配、表观密度、堆积密度、含泥量、泥块含量、针片状含量、压碎值、坚固性 | / | 400m³或600t为一验收批 | 城市桥梁工程施工与质量验收规范 CJJ2-2008 | / | 5次 | 湘价服[2009]186号-32、33、34、35、38、41、42、46 | 湘价服[2009]186号-32、33、34、35、38、41、42、46 | 5 | 645 | 645 | 3225
14 |  | 外加剂 | 凝结时间之差、减水率、含气量、泌水率比、收缩率比、抗压强度比、含固量 | / | 50t | 城市桥梁工程施工与质量验收规范 CJJ2-2008 | / | 5次 | 湘价服（2009）186号（五）中69-75条 | 湘价服（2009）186号（五）中69-75条 | 5 | 1610 | 1610 | 8050
15 |  | 粉煤灰 | 需水比、强度活性指数、含水量、细度 | / | 检验批划分 同一生产厂的产品，每500t为一验收批， | 城市桥梁工程施工与质量验收规范 CJJ2-2008 | / | 5次 | 湘价服（2009）186号（二十九）中387-390条 | 湘价服（2009）186号（二十九）中387-390条 | 5 | 410 | 410 | 2050
16 |  | 矿粉 | 需水比、强度活性指数、含水量、细度 | / | / | 城市桥梁工程施工与质量验收规范 CJJ2-2008 | / | 5次 | 湘价服（2009）186号（二十九）中387-390条 | 湘价服（2009）186号（二十九）中387-390条 | 5 | 410 | 410 | 2050
17 |  | 混凝土强度等级 | 强度等级 | / | 每100m³一组（3块） | 《城镇道路施工与质量验收规范》CJJ1-2008 16.11.8款 | / | 每100m³一组（3块） | 湘价服[2009]186号-6 | 湘价服[2009]186号-6 | 200 | 45 | 45 | 9000
18 | 混凝土构件 | 表面防护 | 涂层附着力（Mpa） | 附着力测试仪 | 每1000m'检查3处，每处测3点取均值 | 《城市桥梁工程施工与质量验收规范》(CJJ 2-2008) | / | 6处 | 湘质安协字[2016]19号 | 744 | 6 | 600 | 600 | 3600
19 | 预应力混凝土 | 预应力孔道压浆水泥浆 | 压浆密实度 | 冲击波透射法 | 按总数的3%抽检，并不少于3孔 | 《桥梁混凝土结构无损检测技术规程》(TCECS G：J50-01-2019) | / | 3孔（120米） | 《长沙市财政评审中心工程建设其他费计费指南》 | 《长沙市财政评审中心工程建设其他费计费指南》 | 120 | 40 | 40 | 4800
20 |  |  | 抗压、抗折强度 | 压力机 | 每工作班3组 | 《公路工程质量检验评定标准》(JTGF80/1-2017) | / | 6组 | 湘价服[2009]186号-101 | 湘价服[2009]186号-101 | 5 | 220 | 220 | 1100
21 |  |  | 稠度 | 稠度仪 |  |  | / |  | 市场价 | 市场价 | 5 | 200 | 200 | 1000
22 |  | 锚下有效预应力 | 预应力 | 反拉法 | 按总数的3%抽检，并不少于3孔 | 《公路桥梁锚下有效预应力检测技术规程》(T/CECS G：J51-01-2020) | / | 3孔 | 《长沙市财政评审中心工程建设其他费计费指南》 | 《长沙市财政评审中心工程建设其他费计费指南》 | 3 | 1000 | 1000 | 3000
23 |  | 预应力筋 | 拉伸、弹模试验、松弛试验 | 拉伸、松弛试验 | 按进场的批次抽样检验。 | 城市桥梁工程施工与质量验收规范 CJJ2-2008 8.5.2款 | / | 按进场的批次抽样检验。 | 湘价服[2012]171号五-11、12 | 湘价服[2012]171号五-11、12 | 3 | 4197 | 4197 | 12591
24 |  | 预应力筋用锚具、夹具和连接器 | 锚具硬度 | 洛氏硬度 | 每批数量的3%且不少于6套 | 城市桥梁工程施工与质量验收规范 CJJ2-2008 8.5.3款 | / | 12组 | 湘价服[2012]171号五-14 | 湘价服[2012]171号五-14 | 12 | 192 | 192 | 2304
25 |  |  | 夹片硬度 | 洛氏硬度 | 按进场的批次抽样检验。 | 城市桥梁工程施工与质量验收规范 CJJ2-2008 8.5.3款 | / | 186片 | 湘价服[2012]171号五-15 | 湘价服[2012]171号五-15 | 186 | 65 | 65 | 12090
26 |  |  | 静载锚固 | / | 每种规格检测一组 | 城市桥梁工程施工与质量验收规范 CJJ2-2008 8.5.3款 | / | 31孔 | 湘价服[2012]171号五-19 | 湘价服[2012]171号五-19 | 31 | 652 | 652 | 20212
27 |  | 波纹管 | 外观、局部横向荷载、环刚度、柔韧性、抗冲击性 | / | 每种规格检测一组 | 城市桥梁工程施工与质量验收规范 CJJ2-2008 8.5.3款 | / | 2组 | 市场价 | 市场价 | 2 | 2000 | 2000 | 4000
28 |  | 支座 | 竖向压缩变形、盆环径向变形 | 竖向承载力 | 按进场的批次抽样检验。 | 城市桥梁工程施工与质量验收规范 CJJ2-2008 8.5.3款 | / | 1组 | 湘质安协字【2016】19号中500、501 | 湘质安协字【2016】19号中500、501 | 1 | 3000 | 3000 | 3000
29 |  | 声测管 | 屈服强度、抗拉强度、延伸性能、弯曲性能 | 拉伸 | 按进场的批次抽样检验。 | 城市桥梁工程施工与质量验收规范 CJJ2-2008 8.5.3款 | / | 1组 | 湘价服[2012]171号-表6.1（五）中6条 | 湘价服[2012]171号-表6.1（五）中6条 | 1 | 673 | 673 | 673
30 |  | 伸缩缝 | 外形尺寸、外观质量、防水性能、焊接质量、涂层厚度、涂层附着力 | / | 按进场的批次抽样检验。 | 城市桥梁工程施工与质量验收规范 CJJ2-2008 8.5.3款 | / | 1组 | 市场价 | 市场价 | 1 | 2000 | 2000 | 2000
31 |  | 套筒 | 尺寸、外观、硬度 | / | 每批数量的3%且不少于5套 | 城市桥梁工程施工与质量验收规范 CJJ2-2008 |  |  | 湘价服[2012]171号五-14 | 湘价服[2012]171号五-14 | 12 | 192 | 192 | 2304
32 | 基础 | 砼灌注桩 | 成孔质量检测 | 桩基成孔质量仪检测 | 全数检查 | 城市桥梁工程施工与质量验收规范 CJJ2-2008 10.7.4款 | / | 40根 | 湘价服[2012]171号 | 十三-36 | 40 | 1800 | 1800 | 72000
33 |  | 混凝土 | 抗压强度 | / | 每根桩在浇筑地点制作混凝土试件不得少于2组。 | 城市桥梁工程施工与质量验收规范 CJJ2-2008 10.7.4款 | / | 40根80组 | 湘价服[2009]186号-6 | 湘价服[2009]186号-6 | 300 | 45 | 45 | 13500
34 |  | 钢板桩围堰 | 焊缝探伤 | 超声法 | 满足设计要求，设计未要求时抽查20%焊缝，且不少于3条 | 《建筑基桩检测技术规范》(JGJ106-2014) 《公路工程质量检验评定标准》(JTGF80/1-2017) 《公路工程基桩检测技术规程》（JTG/T 3512—2020） | / | 满足设计要求，设计未要求时抽查20%焊缝，且不少于3条 | 湘质安协字[2016]19号 | 741 | 200 | 140 | 140 | 28000
35 |  | 桩身完整性 | 低应变 | 低应变反射波法 | 满足设计要求，设计未要求时采用低应变发射波法 |  | / | 满足设计要求，设计未要求时采用低应变发射波法 | 湘价服[2012]171号 | 十三-35 | 40 | 550 | 550 | 22000
36 |  |  | 超声波 | 超声波法 | 100%检测 |  | / | 40根 | 湘价服[2012]171号 | 十三-33 | 40 | 660 | 660 | 26400
37 |  |  | 钻芯 | 钻芯法 | 对超声波、低应变等无损检测有异议时采用钻芯法 |  | / | 对超声波、低应变等无损检测有异议时采用钻芯法 | 湘价服[2012]171号 | 十三-32 | 100 | 400 | 400 | 40000
38 |  | 桩基承载力检测 | 桩基承载力 | 单桩竖向抗压静载试验 | 不少于3根 |  | / | 不少于3根 | 湘价服[2012]171号 | 表6.2-五十五-5 | 6000 | 70元/吨 | 70 | 420000 | 单桩极限承载力按20000kN预估
39 |  |  |  | 高应变法 | 不少于5根 |  | / | 不少于5根 | 湘价服[2012]171号 | 表6.2-五十五-2 | 5 | 11520 | 11520 | 57600 | 单桩极限承载力按20000kN预估
合计 | [13 empty] | 2359974.6