## sheet-0
清单报价表
工程名称：室外道路 标段： |  |  |  | 第1页 共1页
序号 | 项目名称 | 计量 单位 | 工程量 | 金额(元)
|  |  |  | 综合单价 | 合价
1 | 挖掘机挖土方，智能渣土车外运5km | m3 | 138.96
2 | 碎石,厚10cm | m3 | 46.32
3 | 路床(槽)整形 | m2 | 463.2
4 | C15水泥混凝土 100mm | m2 | 343.2
5 | C35水泥混凝土 100mm | m2 | 343.2
6 | C25水泥混凝土 100mm | m2 | 120
7 | 钢筋HRB400 8mm | t | 2.548
8 | 青石地面700*600*50mm | m2 | 343.2
9 | 古青砖地面300*200*100 | m2 | 120
10 | 大型机械进出场及安拆 | 项 | 1
注：综合单价报价为全费用单价。