## E.01.2-1 单位工程清单汇总表(费率)
表E.1.2 单位工程清单汇总表
工程名称：安乡县下渔口中学教学楼建设项目（室外附属工程） 标段： |  |  |  | 第1页 共1页
序号 | 项目内容 | 计费基础说明 | 费率 % | 金额（元）
1 | 分部分项工程费 | 分部分项费用合计
1.1 | 分部分项工程项目清单列项的分部分项工程费
1.1.1 | 人工费
1.1.2 | 材料费
1.1.2.1 | 其中：工程设备费
1.1.3 | 机械费
1.1.4 | 管理费 |  | 32.16
1.1.5 | 利润 |  | 20
1.2 | 分部分项工程项目清单列项的措施项目费
2 | 措施项目费
2.1 | 其中：安全生产措施项目费 |  | 5.29
3 | 其他项目费
3.1 | 其中：暂列金额
3.2 | 其中：专业工程暂估价
3.3 | 其中：计日工
3.4 | 其中：总承包服务费
3.5 | 其中：合同中约定的其他项目
4 | 增值税 | 1+2+3-3.2 | 9
单位工程建安造价 |  | 1+2+3+4
注：1 专业工程暂估价为已含税价格，在计算增值税计算基础时不应包含专业工程暂估价金额； 2 措施项目费中不含在分部分项工程项目清单中列项的措施项目费。

## E.02.1-1 分部分项工程项目清单计价表(实体清单-项目特征不分页)
表E.2.1-1 分部分项工程项目清单计价表
工程名称：安乡县下渔口中学教学楼建设项目（室外附属工程） 标段： | [5 empty] | 第1页 共3页
序号 | 项目编码 | 项目名称 | 项目特征描述 | 计量 单位 | 工程量 | 金额(元)
[6 empty] | 综合单价 | 合价
A1 |  | 一、室外电气
1 | 040504001001 | 弱电井(详图集12D101-5/140~164) |  | 座 | 3
2 | 040504001002 | 电缆井(详图集12D101-5/140~164) |  | 座 | 3
3 | 030412001001 | 配管 UPVC100 | 1.塑料管埋地(承插箍胶粘接口) 公称直径（mm以内） 100; | m | 150.5
4 | 030412001002 | 配管 UPVC40 | 1.塑料管埋地(承插箍胶粘接口) 公称直径（mm以内） 50; | m | 317.6
5 | 030409001001 | 电力电缆 WDZ-YJY-4*70+1*35 |  | m | 159.9
6 | 030409001002 | 电力电缆 WDZ-YJY-5X6 |  | m | 159.9
7 | 030409003001 | 电力电缆头 WDZ-YJY-4*70+1*35 |  | 个 | 2
8 | 010102002001 | 挖沟槽土方 |  | m3 | 36.12
9 | 010102007001 | 回填方 |  | m3 | 36.12
A2 |  | 二、室外给水
10 | 031001007001 | 钢丝网骨架塑料复合管 DN40 | 1.安装部位:埋地安装; 2.介质:给水; 3.规格、压力等级:1.0MPa; 4.连接形式:电熔连接; 5.管道消毒、冲洗 公称直径(mm以内) 40; 6.管道压力试验 公称直径(mm以内) 40; | m | 14.8
11 | 031001007002 | 钢丝网骨架塑料复合管 DN100 | 1.安装部位:埋地安装; 2.介质:给水; 3.规格、压力等级:1.0MPa; 4.连接形式:电熔连接; 5.管道消毒、冲洗 公称直径(mm以内) 100; 6.管道压力试验 公称直径(mm以内) 100; | m | 10.3
本页小计
注：本表不含在分部分项工程项目清单中列项的措施项目费，在分部分项工程项目清单中列项的措施项目费见表 E.2.1-2。
表E.2.1-1 分部分项工程项目清单计价表
工程名称：安乡县下渔口中学教学楼建设项目（室外附属工程） 标段： | [5 empty] | 第2页 共3页
序号 | 项目编码 | 项目名称 | 项目特征描述 | 计量 单位 | 工程量 | 金额(元)
[6 empty] | 综合单价 | 合价
12 | 030901011001 | 室外消火栓 | 1.室外地上式消火栓 公称直径（mm以内） 100; | 套 | 2
13 | 010102002003 | 挖沟槽土方 |  | m3 | 6.024
14 | 010102007003 | 回填土方 |  | m3 | 6.024
A3 |  | 三、室外排水
15 | 031001008001 | 高密度聚乙烯缠绕结构壁B型管（克拉管）DN200 | 1.安装部位:室外埋地; 2.连接形式:胶圈接口; 3.10mm砂垫层； 4.180度砂敷管 | m | 62.87
16 | 031001008002 | 高密度聚乙烯缠绕结构壁B型管（克拉管）DN300 | 1.安装部位:室外埋地; 2.连接形式:胶圈接口; 3.10mm砂垫层； 4.180度砂敷管 | m | 111.22
17 | 040504003001 | 塑料检查井 |  | 座 | 6
18 | 040504002001 | 圆形污水混凝土检查井 井径1000mm 适用管径200mm-600mm 井深1.5m以内 |  | 座 | 1
19 | 040504001003 | 圆形雨水砖砌检查井 井径700mm 适用管径≤400mm 井深1.5m内 |  | 座 | 3
20 | 040504010001 | 单箅铸铁雨水口(680×380) 井深1.0m |  | 座 | 5
21 | 040504010002 | 溢流式雨水口(680×380) 井深1.0m |  | 座 | 1
22 | 040504009001 | G3-6SF钢筋混凝土化粪池 |  | 座 | 1
23 | 010102002002 | 挖沟槽土方 |  | m3 | 133.583
24 | 040103003001 | 余方弃置 |  | m3 | 43.32
25 | 010102007002 | 回填土方 |  | m3 | 90.263
A4 |  | 四、消防道路
26 | 040101001001 | 挖一般土方、外运3km | 1.土类别:普通土; 2.挖土深度:0.23m; | m3 | 62.79
27 | 040201001001 | 路床整形碾压 | 路床整形碾压 | m2 | 273
本页小计
注：本表不含在分部分项工程项目清单中列项的措施项目费，在分部分项工程项目清单中列项的措施项目费见表 E.2.1-2。
表E.2.1-1 分部分项工程项目清单计价表
工程名称：安乡县下渔口中学教学楼建设项目（室外附属工程） 标段： | [5 empty] | 第3页 共3页
序号 | 项目编码 | 项目名称 | 项目特征描述 | 计量 单位 | 工程量 | 金额(元)
[6 empty] | 综合单价 | 合价
28 | 040202010001 | 碎石 | 1.厚度:8cm; | m2 | 273
29 | 040203007001 | 水泥混凝土 | 1、15cm厚C30混凝土，养护； 2、锯缝机锯缝间距4m，灌塑料油膏； | m2 | 260
本页小计
合 计
注：本表不含在分部分项工程项目清单中列项的措施项目费，在分部分项工程项目清单中列项的措施项目费见表 E.2.1-2。

## E.02.1-2 分部分项工程项目清单计价表(措施清单-项目特征不分页)
表E.2.1-2 分部分项工程项目清单计价表
（在分部分项工程项目清单中列项的措施项目费）
工程名称：安乡县下渔口中学教学楼建设项目（室外附属工程） 标段： | [5 empty] | 第1页 共1页
序号 | 项目编码 | 项目名称 | 项目特征描述 | 计量 单位 | 工程量 | 金额(元)
[6 empty] | 综合单价 | 合价
本页小计
合 计

## E.03.1 措施项目清单计价表
表E.3.1 措施项目清单计价表
工程名称：安乡县下渔口中学教学楼建设项目（室外附属工程） 标段： |  |  |  |  | 第1页 共1页
序号 | 项目编码 | 项目名称 | 工作内容 | 价格（元） | 备注
1 | 031401009001 | 安全生产 | 施工现场安全施工所需的各项措施
2 | 031401011001 | 环境保护 | 施工现场为达到环保要求所需的各项措施
3 | 031401010001 | 文明施工 | 施工现场文明施工、绿色施工所需的各项措施
4 | 031401012001 | 临时设施 | 为进行建设工程施工所需的生活和生产用的临时建(构)筑物和其他临时设施。包括临时设施的搭设、移拆、维修、清理、拆除后恢复等，以及因修建临时设施应由承包人所负责的有关内容
5 | 031401021001 | 冬雨季施工增加费 | 在冬季或雨季施工，引起防寒、保温、防滑、防潮和排除雨雪等措施的增加，人工、施工机械效率的降低等内容
本页小计
合 计
注：措施项目清单费用构成详见本标准表E.3.2，大型机械进出场及安拆费用组成见本标准表E.3.4。

## E.04.1 其他项目清单计价表
表E.4.1 其他项目清单计价表
工程名称：安乡县下渔口中学教学楼建设项目（室外附属工程） 标段： |  |  |  |  | 第1页 共1页
序号 | 项目名称 | 暂估（暂定） 金额（元） | 结算（确定） 金额（元） | 调整金额± （元） | 备注
1 | 暂列金额 |  |  |  | 详见本标准表E.4.2
2 | 专业工程暂估价 |  |  |  | 详见本标准表E.4.3
3 | 计日工 |  |  |  | 详见本标准表E.4.4
4 | 总承包服务费 |  |  |  | 详见本标准表E.4.5
5 | 合同中约定的其他项目
合 计 |  |  |  |  | —