## E.02.1-1 分部分项工程项目清单计价表(实体清单-项目特征不分页)
表E.2.1-1 分部分项工程项目清单计价表
工程名称：安乡县城北小学学生食堂改扩建项目（建筑） 标段： | [5 empty] | 第1页 共4页
序号 | 项目编码 | 项目名称 | 项目特征描述 | 计量 单位 | 工程量 | 金额(元)
[6 empty] | 综合单价 | 合价
1 | 010102002001 | 挖沟槽土方 | 1.土类别:普通土; 2.开挖深度:1.1m; | m3 | 305.991
2 | 010102007001 | 回填方 | 普通土 | m3 | 301.721
3 | 010103001001 | 平整场地 |  | m2 | 856.26
4 | 010103002001 | 余方弃置 | 1.运距:5km; | m3 | 83.869
5 | 010401001001 | 砖基础 | 1.砖品种、规格、强度等级:标准砖 240×115×53; 2.砂浆强度等级:预拌干混砌筑砂浆 DM M10.0; 3.防潮层材料种类:1:2防水砂浆（20mm）掺水泥重量5%的防水剂墙身防潮层; | m3 | 21.745
6 | 010401003001 | 多孔砖墙 | 1.砖品种、规格、强度等级:页岩烧结多孔砖; 2.墙体厚度:200mm; 3.砂浆强度等级:预拌干混砌筑砂浆 DM M5.0; | m3 | 85.097
7 | 010401010001 | 砖地沟 详参11ZJ901-3/7 | 包括土方、垫层、沟砌粉、盖板制安等全部内容 | m | 75.2
8 | 010501001001 | 基础垫层 | 1.厚度:100; 2.材料品种、强度要求、配比:C15; | m3 | 17.736
9 | 010501002001 | 地面垫层 | 1.材料品种、强度要求、配比:C15混凝土; 2.厚度:80mm; | m3 | 47.498
10 | 010502002001 | 条形基础 | 1.混凝土强度等级:C30; | m3 | 12.862
11 | 010502001001 | 独立基础 | 1.混凝土强度等级:C30; | m3 | 25.354
12 | 010502005001 | 基础联系梁 | 1.混凝土强度等级:C30; | m3 | 19.216
13 | 010502006001 | 钢筋混凝土柱 | 1.混凝土强度等级:C30; | m3 | 17.052
14 | 010502010001 | 钢筋混凝土墙 | 1.混凝土强度等级:C30; | m3 | 9.154
15 | 010502013001 | 实心楼板 | 1.混凝土强度等级:C30; | m3 | 120.783
16 | 010502019001 | 其他板（挑檐天沟） | 1.混凝土种类:C30; 2.板名称:挑檐天沟; | m3 | 5.453
17 | 010502019002 | 其他板（雨蓬） | 1.混凝土强度等级:C30; 2.板名称:雨蓬; | m3 | 2.095
本页小计
注：本表不含在分部分项工程项目清单中列项的措施项目费，在分部分项工程项目清单中列项的措施项目费见表 E.2.1-2。
表E.2.1-1 分部分项工程项目清单计价表
工程名称：安乡县城北小学学生食堂改扩建项目（建筑） 标段： | [5 empty] | 第2页 共4页
序号 | 项目编码 | 项目名称 | 项目特征描述 | 计量 单位 | 工程量 | 金额(元)
[6 empty] | 综合单价 | 合价
18 | 010502021001 | 构造柱 | 1.混凝土强度等级:C25; | m3 | 8.796
19 | 010502022001 | 圈梁 | 1.混凝土强度等级:C25; | m3 | 8.599
20 | 010502023001 | 过梁 | 1.混凝土强度等级:C25; | m3 | 0.472
21 | 010502025001 | 零星现浇构件 | 1.构件名称:压顶; 2.混凝土强度等级:C25; | m3 | 1.478
22 | 010502027001 | 混凝土地沟 详15ZJ512-1/52 | 1.沟截面净空尺寸:300*300; 2.沟内贴面砖； 3.350*580*25不锈钢厨房地沟盖板 | m | 23.5
23 | 010502029001 | 混凝土散水 | 详参11ZJ901-4/5 | m2 | 56.88
24 | 010502031001 | 坡道（不含面层） 详参13ZJ301-2/19 | 1.垫层材料种类、厚度:300厚3：7灰土、100厚C15混凝土; | m2 | 28.8
25 | 010505001001 | 垫层模板 |  | m2 | 65.437
26 | 010505002001 | 基础模板 | 1.基础类型: 独立式桩承台基础; | m2 | 57.731
27 | 010505002002 | 基础模板 | 1.基础类型:带形基础; | m2 | 39.625
28 | 010505003001 | 基础联系梁模板 |  | m2 | 152.863
29 | 010505004001 | 柱面模板 | 超高 | m2 | 141.619
30 | 010505005001 | 墙面模板 |  | m2 | 111.736
31 | 010505007001 | 楼板、屋面板、坡道板模板 | 超高 | m2 | 995.621
32 | 010505008001 | 其他板模板 | 1.构件名称:雨蓬; | m2 | 36
33 | 010505008002 | 其他板模板 | 1.构件名称:挑檐天沟; | m2 | 66.74
34 | 010505011001 | 构造柱模板 |  | m2 | 97.247
35 | 010505012001 | 圈梁模板 |  | m2 | 91.762
36 | 010505013001 | 过梁模板 |  | m2 | 6.678
37 | 010505014001 | 零星现浇构件模板 | 1.构件名称:压顶; | m2 | 14.775
38 | 010506017001 | 现浇混凝土钢筋 | 1.钢筋种类、规格:圆钢 Φ6; | t | 0.279
本页小计
注：本表不含在分部分项工程项目清单中列项的措施项目费，在分部分项工程项目清单中列项的措施项目费见表 E.2.1-2。
表E.2.1-1 分部分项工程项目清单计价表
工程名称：安乡县城北小学学生食堂改扩建项目（建筑） 标段： | [5 empty] | 第3页 共4页
序号 | 项目编码 | 项目名称 | 项目特征描述 | 计量 单位 | 工程量 | 金额(元)
[6 empty] | 综合单价 | 合价
39 | 010506001001 | 现浇混凝土钢筋 | 1.钢筋种类、规格:螺纹钢筋 HRB400 Φ6; | t | 1.588
40 | 010506001002 | 现浇混凝土钢筋 | 1.钢筋种类、规格:螺纹钢筋 HRB400 Φ8; | t | 9.898
41 | 010506001003 | 现浇混凝土钢筋 | 1.钢筋种类、规格:螺纹钢筋 HRB400 Φ10; | t | 1.327
42 | 010506002001 | 现浇混凝土钢筋 | 1.钢筋种类、规格:螺纹钢筋 HRB400 Φ12; | t | 2.659
43 | 010506002002 | 现浇混凝土钢筋 | 1.钢筋种类、规格:螺纹钢筋 HRB400 Φ14; | t | 1.064
44 | 010506002003 | 现浇混凝土钢筋 | 1.钢筋种类、规格:螺纹钢筋 HRB400 Φ16; | t | 1.055
45 | 010506005001 | 现浇混凝土钢筋 | 1.钢筋种类、规格:螺纹钢筋 HRB400 Φ18; | t | 0.763
46 | 010506005002 | 现浇混凝土钢筋 | 1.钢筋种类、规格:螺纹钢筋 HRB400 Φ20; | t | 6.59
47 | 010506005003 | 现浇混凝土钢筋 | 1.钢筋种类、规格:螺纹钢筋 HRB400 Φ22; | t | 1.43
48 | 010506006001 | 现浇混凝土钢筋 | 1.钢筋种类、规格:螺纹钢筋 HRB400 Φ25; | t | 1.17
49 | 010506024001 | 钢筋连接 | 1.规格:电渣压力焊接 φ20-32; | 套 | 174
50 | 010506014001 | 现浇混凝土地坪钢筋 |  | t | 2.58
51 | 010506023001 | 钢丝网 | 1.钢丝网规格:热镀锌钢丝网 0.9mm; | m2 | 456.44
52 | 010902001001 | 屋面卷材防水 | 1、3mm厚自粘聚合物改性沥青防水卷材（聚酯胎），四周翻起高于完成面300，1.5mm厚水性聚合物沥青防水涂料，四周翻起高于完成面300mm 2、2.0厚橡化沥青非固化防水涂料 | m2 | 593.5
53 | 010902004001 | 屋面刚性层 | 1、50mm厚C20细石混凝土刚性保护层，分格缝间距为4m×4m，缝宽10mm，四周墙根处设伸缩缝.缝宽20mm，缝内嵌填密封膏。 2、干铺聚酯无纺布一层（不小于200克/平米） | m2 | 563.5
本页小计
注：本表不含在分部分项工程项目清单中列项的措施项目费，在分部分项工程项目清单中列项的措施项目费见表 E.2.1-2。
表E.2.1-1 分部分项工程项目清单计价表
工程名称：安乡县城北小学学生食堂改扩建项目（建筑） 标段： | [5 empty] | 第4页 共4页
序号 | 项目编码 | 项目名称 | 项目特征描述 | 计量 单位 | 工程量 | 金额(元)
[6 empty] | 综合单价 | 合价
54 | 010902009001 | 天沟 、雨蓬防水 | 1、3mm厚自粘聚合物改性沥青防水卷材 2、1.5mm厚水性聚合物沥青防水涂料 3、20厚1:3水泥砂浆找平 4、20厚（最薄处）粉煤灰陶粒混凝土 5、2mm厚橡化沥青非固化防水涂料 | m2 | 84.06
55 | 010903003001 | 外墙面砂浆防水 | 1、1.5厚水性聚合物沥青防水涂料 2、5厚聚合物水泥防水砂浆 | m2 | 347.384
56 | 010903002001 | 内墙面涂膜防水 | 1.涂膜厚度、遍数:1.5厚JS水泥基防水涂料; | m2 | 763.504
57 | 011001001001 | 保温隔热屋面 | 1、85厚难燃型挤塑聚苯板(低烟低毒型) 2、30厚（最薄处）粉煤灰陶粒混凝土 | m2 | 563.5
58 | 011001003001 | 保温隔热内墙面 | 1、5厚聚合物水泥砂浆（耐碱玻纤网格布一层） 2、50厚泡沫玻璃保温板 3、5厚界面砂浆 | m2 | 213.288
59 | 011001003002 | 保温隔热外墙面 | 1、5厚保温腻子 2、3厚底层涂料 3、3厚反射涂料 | m2 | 287.4
60 | 010901008001 | 屋面变形缝 | 屋面变形缝参照21ZJ111-2/A7 | m | 36.2
61 | 010903004001 | 墙面变形缝 | 墙面变形缝参照21ZJ111-1/A2 | m | 19.56
62 | 010904004001 | 地面变形缝 | 地面变形缝参照21ZJ111-1/A5 | m | 35.8
本页小计
合 计
注：本表不含在分部分项工程项目清单中列项的措施项目费，在分部分项工程项目清单中列项的措施项目费见表 E.2.1-2。

## E.02.1-2 分部分项工程项目清单计价表(措施清单-项目特征不分页)
表E.2.1-2 分部分项工程项目清单计价表
（在分部分项工程项目清单中列项的措施项目费）
工程名称：安乡县城北小学学生食堂改扩建项目（建筑） 标段： | [5 empty] | 第1页 共1页
序号 | 项目编码 | 项目名称 | 项目特征描述 | 计量 单位 | 工程量 | 金额(元)
[6 empty] | 综合单价 | 合价
1 | 011601001001 | 脚手架 | 综合脚手架 | m2 | 626.26
2 | 011601002001 | 垂直运输 | 垂直运输 | 项 | 1
3 | 011601003001 | 其他大型机械进出场及安拆 | 履带式挖掘机 | 项 | 1
本页小计
合 计

## E.03.1 措施项目清单计价表
表E.3.1 措施项目清单计价表
工程名称：安乡县城北小学学生食堂改扩建项目（建筑） 标段： |  |  |  |  | 第1页 共1页
序号 | 项目编码 | 项目名称 | 工作内容 | 价格（元） | 备注
1 | 011601009001 | 安全生产 | 施工现场安全施工所需的各项措施
2 | 011601008001 | 环境保护 | 施工现场为达到环保要求所需的各项措施
3 | 011601007001 | 文明施工 | 施工现场文明施工、绿色施工所需的各项措施
4 | 011601006001 | 临时设施 | 为进行建设工程施工所需的生活和生产用的临时建(构)筑物和其他临时设施。包括临时设施的搭设、移拆、维修、清理、拆除后恢复等，以及因修建临时设施应由承包人所负责的有关内容
5 | 011601010001 | 冬雨季施工增加费 | 在冬季或雨季施工，引起防寒、保温、防滑、防潮和排除雨雪等措施的增加，人工、施工机械效率的降低等内容
本页小计
合 计
注：措施项目清单费用构成详见本标准表E.3.2，大型机械进出场及安拆费用组成见本标准表E.3.4。

## E.04.1 其他项目清单计价表
表E.4.1 其他项目清单计价表
工程名称：安乡县城北小学学生食堂改扩建项目（建筑） 标段： |  |  |  |  | 第1页 共1页
序号 | 项目名称 | 暂估（暂定） 金额（元） | 结算（确定） 金额（元） | 调整金额± （元） | 备注
1 | 暂列金额 |  |  |  | 详见本标准表E.4.2
2 | 专业工程暂估价 | 31000 |  |  | 详见本标准表E.4.3
3 | 计日工 |  |  |  | 详见本标准表E.4.4
4 | 总承包服务费 |  |  |  | 详见本标准表E.4.5
5 | 合同中约定的其他项目
合 计 |  |  |  |  | —

## E.04.3 专业工程暂估价明细表
表E.4.3 专业工程暂估价明细表
工程名称：安乡县城北小学学生食堂改扩建项目（建筑） 标段： |  |  |  | 第1页 共1页
序号 | 专业工程名称 | 暂估金额（元） | 确认金额（元） | 调整金额± (元) | 备注
|  | 含税价格 | 含税价格
|  | C1 | C2 | D=C2-C1
1 | 玻璃采光顶 | 31000
2
3
4
5
6
7
8
—
本页小计 |  |  |  |  | —
合 计 |  |  |  |  | —
注：本表“暂估金额”由招标人填写，投标人应将“暂估金额”填写并计入投标总价。结算时应按合同约定的价格填写“确认金额”。