## E.02.1-1 分部分项工程项目清单计价表(实体清单-项目特
表E.2.1-1 分部分项工程项目清单计价表
工程名称：安乡县城北小学学生食堂改扩建项目（安装工程） 标段： | [5 empty] | 第1页 共5页
序号 | 项目编码 | 项目名称 | 项目特征描述 | 计量 单位 | 工程量 | 金额(元)
[6 empty] | 综合单价 | 合价
A1 |  | 给水部分
1 | 031001002001 | 衬塑钢管 DN40 | 1.安装部位:室内安装; 2.介质:给水; 3.规格、压力等级:1.0MPa; 4.连接形式:螺纹连接; 5.管道消毒、冲洗 公称直径(mm以内) 40; 6.管道压力试验 公称直径(mm以内) 40; | m | 30.5
2 | 031301003001 | 穿墙套管 DN40 | 1.一般钢套管制作安装 介质管道公称直径(mm以内) 32; | 个 | 1
3 | 031002001001 | 截止阀 DN40 | 1.螺纹阀门安装 公称直径(mm以内) 40; | 个 | 1
4 | 010102002001 | 挖沟槽土方 |  | m3 | 10.98
5 | 010102007001 | 回填方 |  | m3 | 10.98
A2 |  | 排水
6 | 031001008001 | 塑料管 UPVC-DN150 | 1.安装部位:室内安装; 2.介质:排水; 3.连接形式:胶粘连接; | m | 5.6
7 | 031001008002 | 雨水管 UPVC-DN150 | 1.安装部位:室内安装; 2.介质:雨水; 3.连接形式:胶粘连接; | m | 34.4
8 | 031001008003 | 雨水管 UPVC-DN100 | 1.安装部位:室内安装; 2.介质:雨水; 3.连接形式:胶粘连接; | m | 35.2
9 | 031002003001 | 排水穿墙套管 DN150 | 1.塑料长套管制作安装 介质管道公称外径(mm以内) 160; | 个 | 4
10 | 031002003002 | 排水穿楼板套管 DN100 | 1.塑料套管制作安装 介质管道公称外径(mm以内) 110; | 个 | 11
11 | 031003014001 | PVC雨水斗 DN100 | 1.普通雨水斗安装 公称直径(mm) 100; | 个 | 11
本页小计
注：本表不含在分部分项工程项目清单中列项的措施项目费，在分部分项工程项目清单中列项的措施项目费见表 E.2.1-2。
表E.2.1-1 分部分项工程项目清单计价表
工程名称：安乡县城北小学学生食堂改扩建项目（安装工程） 标段： | [5 empty] | 第2页 共5页
序号 | 项目编码 | 项目名称 | 项目特征描述 | 计量 单位 | 工程量 | 金额(元)
[6 empty] | 综合单价 | 合价
12 | 031003014002 | 地漏 DN150 | 1.塑料地漏安装 公称直径(mm) 50; | 个 | 2
13 | 031003003001 | 洗脸盆安装 成套安装 红外感应龙头 |  | 组 | 3
14 | 031003009001 | 烘手器安装 |  | 个 | 3
A3 |  | 电气
15 | 030402011001 | 成套总配电箱 AL1 | 1.成套配电箱安装 半周长（m） 1.5; 2.箱内元件按图配装 | 台 | 1
16 | 030402011002 | 成套配电箱 CFAP | 1.成套配电箱安装 半周长（m） 1; 2.箱内元件按图配装 | 台 | 1
17 | 030412001001 | 配管 PVC20 | 1.名称:塑料阻燃管; 2.材质:PVC; 3.配置形式:暗敷; | m | 658.1
18 | 030412001002 | 配管 SC25 | 1.名称:镀锌钢管; 2.材质:SC; 3.配置形式:暗敷; | m | 20.5
19 | 030412001003 | 配管 JDG25 | 1.名称:镀锌钢管; 2.材质:JDG; 3.配置形式:暗敷; | m | 25
20 | 030412004001 | 配线 WDZ-BYJ-2.5 | 1.敷设方式、部位:穿管敷设; | m | 830.6
21 | 030412004002 | 配线 WDZ-BYJ-4 | 1.敷设方式、部位:穿管敷设; | m | 1211.2
22 | 030412004003 | 配线 WDZB1N-BYJ-2.5 | 1.敷设方式、部位:穿管敷设; | m | 96.6
23 | 030409002001 | 控制电缆 WDZB1N-KVV-4×1.5 | 1.敷设方式、部位:穿管敷设; | m | 28
24 | 030413001001 | LED照明灯 40W（节能型） | 1.圆球吸顶灯 灯罩直径（mm以内） 300; | 套 | 31
25 | 030413001002 | LED照明灯 40W（节能型） 蓄电池连续供电90min | 1.圆球吸顶灯 灯罩直径（mm以内） 300; | 套 | 15
26 | 030413001003 | 防水防潮灯 32W（节能型） | 1.圆球吸顶灯 灯罩直径（mm以内） 300; | 套 | 11
27 | 030413001004 | 紫外杀菌灯 | 1.荧光灯具安装 成套型 吸顶式、嵌入式 单管; | 套 | 22
本页小计
注：本表不含在分部分项工程项目清单中列项的措施项目费，在分部分项工程项目清单中列项的措施项目费见表 E.2.1-2。
表E.2.1-1 分部分项工程项目清单计价表
工程名称：安乡县城北小学学生食堂改扩建项目（安装工程） 标段： | [5 empty] | 第3页 共5页
序号 | 项目编码 | 项目名称 | 项目特征描述 | 计量 单位 | 工程量 | 金额(元)
[6 empty] | 综合单价 | 合价
28 | 030413013001 | 红外感应或声控开关 | 1.声光延时开关~ 换:红外感应或声控开关; | 套 | 2
29 | 030413013002 | 翘板式单联单控暗装开关 | 1.扳式暗开关(单控) 单联~ 换:翘板式单联单控暗装开关; | 套 | 5
30 | 030413013003 | 翘板式双联单控暗装开关 | 1.扳式暗开关(单控) 双联~ 换:翘板式双联单控暗装开关; | 套 | 4
31 | 030413013004 | 翘板式三联单控暗装开关 | 1.扳式暗开关(单控) 三联~ 换:翘板式三联单控暗装开关; | 套 | 5
32 | 030413013005 | 翘板式四联单控暗装开关 | 1.扳式暗开关(单控) 四联; | 套 | 1
33 | 030413014001 | 安全型5孔暗装插座 | 1.单相暗插座15A 5孔~ 换:安全型5孔暗装插座; | 套 | 22
34 | 030413014002 | 空调用插座 | 1.单相暗插座 30A 3孔~ 换:空调用插座; | 套 | 1
35 | 030412006001 | 开关、插座底盒 |  | 个 | 39
36 | 030412006002 | 接线盒 |  | 个 | 64
37 | 030412001004 | 电气管线开槽 |  | m | 56.6
38 | 030410002001 | 接地母线 40x4不锈钢 |  | m | 1
39 | 030410004001 | 基础接地/柱主筋与圈梁钢筋焊接 |  | m | 139.5
40 | 030410003001 | 避雷引下线敷设 利用建筑物主筋引下/断接卡子制作、安装 |  | m | 29.4
41 | 030410001001 | 角钢接地极制作、安装 普通土 |  | 根(块、套) | 4
42 | 030410007001 | 等电位端子箱、测试板 |  | 台 | 4
43 | 030410005001 | 避雷网安装 /沿女儿墙明敷 |  | m | 202.68
本页小计
注：本表不含在分部分项工程项目清单中列项的措施项目费，在分部分项工程项目清单中列项的措施项目费见表 E.2.1-2。
表E.2.1-1 分部分项工程项目清单计价表
工程名称：安乡县城北小学学生食堂改扩建项目（安装工程） 标段： | [5 empty] | 第4页 共5页
序号 | 项目编码 | 项目名称 | 项目特征描述 | 计量 单位 | 工程量 | 金额(元)
[6 empty] | 综合单价 | 合价
44 | 030410007002 | 总等电位联接箱 |  | 台 | 2
45 | 030410007003 | 等电位联接箱 |  | 台 | 1
46 | 030413015001 | 照明系统调试 |  | 系统 | 1
47 | 030416027001 | 接地装置 |  | 系统 | 1
A4 |  | 应急照明
48 | 030402011003 | 应急照明集中电源 ALE |  | 台 | 1
49 | 030412001005 | 配管 SC20 | 1.名称:镀锌钢管; 2.材质:SC; 3.配置形式:暗敷; | m | 168.3
50 | 030412004004 | 配线 WDZB1N-RVV-2×2.5 | 1.敷设方式、部位:穿管敷设; | m | 173.6
51 | 030413002001 | 多信息复合标志灯具 2W(A型灯具) |  | 套 | 3
52 | 030413002002 | 安全出口灯 2W(A型灯具) |  | 套 | 5
53 | 030413002003 | 应急型壁灯 8W(A型灯具) |  | 套 | 18
54 | 030413002004 | 疏散灯 2W(A型灯具) |  | 套 | 15
55 | 030412006003 | 钢制接线盒 |  | 个 | 41
56 | 030412001006 | 应急照明管线开槽 |  | m | 58.5
A5 |  | 弱电
57 | 030412001007 | 配管 PVC20 | 1.名称:塑料阻燃管; 2.材质:PVC; 3.配置形式:暗敷; | m | 118.5
58 | 030412001008 | 弱电管开槽配管 |  | m | 2.1
59 | 030412006004 | 插座底盒 |  | 个 | 7
60 | 030412006005 | 接线盒 |  | 个 | 7
A6 |  | 可燃气体报警系统
61 | 030412001009 | 配管 SC25 | 1.名称:薄壁镀锌钢管; 2.材质:SC; 3.配置形式:暗敷; | m | 52.1
本页小计
注：本表不含在分部分项工程项目清单中列项的措施项目费，在分部分项工程项目清单中列项的措施项目费见表 E.2.1-2。
表E.2.1-1 分部分项工程项目清单计价表
工程名称：安乡县城北小学学生食堂改扩建项目（安装工程） 标段： | [5 empty] | 第5页 共5页
序号 | 项目编码 | 项目名称 | 项目特征描述 | 计量 单位 | 工程量 | 金额(元)
[6 empty] | 综合单价 | 合价
62 | 030412004005 | 配线 WDZB1N-RVS-2x1.5 | 1.敷设方式、部位:穿管敷设; | m | 53.6
63 | 030904001001 | 可燃气体探测器 |  | 个 | 4
64 | 030904004001 | 可燃气体声光警报器 |  | 个 | 3
65 | 030904009001 | 可燃气体报警控制器 |  | 台 | 1
66 | 030412006006 | 钢制接线盒 |  | 个 | 7
本页小计
合 计
注：本表不含在分部分项工程项目清单中列项的措施项目费，在分部分项工程项目清单中列项的措施项目费见表 E.2.1-2。

## E.03.1 措施项目清单计价表
表E.3.1 措施项目清单计价表
工程名称：安乡县城北小学学生食堂改扩建项目（安装工程） 标段： |  |  |  |  | 第1页 共1页
序号 | 项目编码 | 项目名称 | 工作内容 | 价格（元） | 备注
1 | 031401009001 | 安全生产 | 施工现场安全施工所需的各项措施
2 | 031401011001 | 环境保护 | 施工现场为达到环保要求所需的各项措施
3 | 031401010001 | 文明施工 | 施工现场文明施工、绿色施工所需的各项措施
4 | 031401012001 | 临时设施 | 为进行建设工程施工所需的生活和生产用的临时建(构)筑物和其他临时设施。包括临时设施的搭设、移拆、维修、清理、拆除后恢复等，以及因修建临时设施应由承包人所负责的有关内容
5 | 031401021001 | 冬雨季施工增加费 | 在冬季或雨季施工，引起防寒、保温、防滑、防潮和排除雨雪等措施的增加，人工、施工机械效率的降低等内容
6 | 031401001001 | 脚手架
本页小计
合 计
注：措施项目清单费用构成详见本标准表E.3.2，大型机械进出场及安拆费用组成见本标准表E.3.4。