## E.02.1-1 分部分项工程项目清单计价表(实体清单-项目特
表E.2.1-1 分部分项工程项目清单计价表
工程名称：安乡县围庵小学学生食堂建设项目（装饰） 标段： | [5 empty] | 第1页 共3页
序号 | 项目编码 | 项目名称 | 项目特征描述 | 计量 单位 | 工程量 | 金额(元)
[6 empty] | 综合单价 | 合价
1 | 010802004001 | 钢质防火门 | 1.门洞口尺寸:FM乙1022、FM乙1222、FM乙1322、FM乙1522、FM乙0722、FM乙3033; 2.五金种类、规格:闭门器安装 暗装; | m2 | 52.92
2 | 010802001001 | 80系列断桥铝合金平开门 | 1.门洞口尺寸:M1022、M1122、M1322、M1522; 2.玻璃品种、厚度:6厚透明钢化玻璃; 3.五金种类、规格:高档门拉手 不锈钢; | m2 | 31.46
3 | 010802001002 | 80系列断桥铝合金平开门 | 1.门洞口尺寸:MLC5433、M3033; 2.玻璃品种、厚度:6高透光双银Low-E+12Ar+6透明钢化玻璃; 3.五金种类、规格:高档门拉手 不锈钢; 4.其他工艺要求:防撞标识、2mm厚铝合金板封底; | m2 | 45.21
4 | 010807002001 | 金属防火窗 | 1.窗洞口尺寸:FC1222; 2.玻璃品种、厚度:8mm防火玻璃; 3.框、扇材质及规格:70系列断桥铝合金型材窗断桥宽度24mm平开窗; | m2 | 2.64
5 | 010807001001 | 70系列断桥铝合金型材窗断桥宽度24mm平开窗 | 1.窗洞口尺寸:C1224、C1524、C3624、C2424; 2.玻璃品种、厚度:6高透光双银Low-E+12Ar+6透明钢化玻璃; | m2 | 163.2
6 | 010807001002 | 70系列断桥铝合金型材窗断桥宽度24mm售饭窗、传菜窗 | 1.窗洞口尺寸:C3618、C1318、C1222; 2.玻璃品种、厚度:8mm防火玻璃; | m2 | 24.42
7 | 011101001001 | 水泥砂浆楼地面 | 1、素水泥浆一遍，20厚1:2水泥砂浆抹面压光 2、1.5厚聚合物水泥防水涂料防潮层 3、20厚1：3水泥砂浆找平 4、素水泥浆一遍 | m2 | 3.6
8 | 011101006001 | 屋面砂浆找平层 | 20厚1:3水泥砂浆找平层 | m2 | 671.08
本页小计
注：本表不含在分部分项工程项目清单中列项的措施项目费，在分部分项工程项目清单中列项的措施项目费见表 E.2.1-2。
表E.2.1-1 分部分项工程项目清单计价表
工程名称：安乡县围庵小学学生食堂建设项目（装饰） 标段： | [5 empty] | 第2页 共3页
序号 | 项目编码 | 项目名称 | 项目特征描述 | 计量 单位 | 工程量 | 金额(元)
[6 empty] | 综合单价 | 合价
9 | 011101004001 | 水磨石防水防潮楼地面 | 1、30厚1:2白水泥白石子内掺5%颜料磨光、酸洗打蜡； 2、素水泥浆一遍； 3、18厚（最薄处）掺防水剂的防水砂浆； 4、1.5厚聚合物水泥防水涂料； 5、20厚1:3水泥砂浆找坡平抹平； 6、素水泥浆一遍； | m2 | 1279.972
10 | 011106001001 | 水磨石楼梯 | 1、30厚1:2白水泥白石子内掺5%颜料磨光、酸洗打蜡； 2、素水泥浆一遍； 3、18厚（最薄处）掺防水剂的防水砂浆； 4、1.5厚聚合物水泥防水涂料； 5、20厚1:3水泥砂浆找坡平抹平； 6、素水泥浆一遍； | m2 | 80.728
11 | 011102001001 | 石材楼地面 | 1.面层材料品种、规格:25mm厚拉丝大理石板 ; | m2 | 46.4
12 | 011201001001 | 墙、柱面一般抹灰 | 1.基层类型、部位:内砖墙; 2.各层厚度、材料种类及强度等级:20厚1：3水泥砂浆; | m2 | 654.774
13 | 011201001002 | 墙、柱面一般抹灰 | 1.基层类型、部位:外墙面; 2.各层厚度、材料种类及强度等级:15厚1：3水泥砂浆; | m2 | 1254.848
14 | 011202001001 | 零星项目一般抹灰 | 1.各层厚度、材料种类及强度等级:20厚1：2.5水泥砂浆; | m2 | 156.087
15 | 011302001001 | 平面吊顶天棚 | 铝合金配套龙骨、150宽铝合金封闭式条板吊顶 | m2 | 264.79
16 | 011203003001 | 块料墙、柱面（内墙裙） | 1.面层材料品种、规格:300*600白色墙面砖; | m2 | 1241.864
本页小计
注：本表不含在分部分项工程项目清单中列项的措施项目费，在分部分项工程项目清单中列项的措施项目费见表 E.2.1-2。
表E.2.1-1 分部分项工程项目清单计价表
工程名称：安乡县围庵小学学生食堂建设项目（装饰） 标段： | [5 empty] | 第3页 共3页
序号 | 项目编码 | 项目名称 | 项目特征描述 | 计量 单位 | 工程量 | 金额(元)
[6 empty] | 综合单价 | 合价
17 | 011203003002 | 块料墙、柱面（外墙裙） | 1.面层材料品种、规格:200*400深灰色面砖; | m2 | 124.165
18 | 011403001001 | 抹灰面油漆 | 外墙真石漆 | m2 | 1250.086
19 | 011403003001 | 天棚刮腻子 | 1.刮腻子遍数:满刮腻子两遍; | m2 | 1508.952
20 | 011403003002 | 内墙面刮腻子 | 1.刮腻子遍数:满刮腻子两遍; | m2 | 567.566
21 | 011404001001 | 天棚、墙面石粉涂料 | 1、涂刷封底漆封底 2、抹涂0.8厚天然石粉涂料找平 3、抹涂0.7厚天然石粉涂料找平 4、抹涂0.5厚天然石粉涂料面层 | m2 | 2076.518
22 | 011503001001 | 带扶手的栏杆（参照20ZJ401-/53、3/18、B/18） | 锌钢组合楼梯栏杆 | m | 50.9
23 | 011503003001 | 靠墙扶手（参照13ZJ301-5/37） | 锌钢靠墙扶手 | m | 16.4
本页小计
合 计
注：本表不含在分部分项工程项目清单中列项的措施项目费，在分部分项工程项目清单中列项的措施项目费见表 E.2.1-2。

## E.02.1-2 分部分项工程项目清单计价表(措施清单-项目特
表E.2.1-2 分部分项工程项目清单计价表
（在分部分项工程项目清单中列项的措施项目费）
工程名称：安乡县围庵小学学生食堂建设项目（装饰） 标段： | [5 empty] | 第1页 共1页
序号 | 项目编码 | 项目名称 | 项目特征描述 | 计量 单位 | 工程量 | 金额(元)
[6 empty] | 综合单价 | 合价
1 | 011601001001 | 脚手架 | 满堂装饰脚手架 | 项 | 1
2 | 011601001002 | 脚手架 | 装饰工程脚手架改架费 | 项 | 1
本页小计
合 计

## E.03.1 措施项目清单计价表
表E.3.1 措施项目清单计价表
工程名称：安乡县围庵小学学生食堂建设项目（装饰） 标段： |  |  |  |  | 第1页 共1页
序号 | 项目编码 | 项目名称 | 工作内容 | 价格（元） | 备注
1 | 011601009001 | 安全生产 | 施工现场安全施工所需的各项措施
2 | 011601008001 | 环境保护 | 施工现场为达到环保要求所需的各项措施
3 | 011601007001 | 文明施工 | 施工现场文明施工、绿色施工所需的各项措施
4 | 011601006001 | 临时设施 | 为进行建设工程施工所需的生活和生产用的临时建(构)筑物和其他临时设施。包括临时设施的搭设、移拆、维修、清理、拆除后恢复等，以及因修建临时设施应由承包人所负责的有关内容
5 | 011601010001 | 冬雨季施工增加费 | 在冬季或雨季施工，引起防寒、保温、防滑、防潮和排除雨雪等措施的增加，人工、施工机械效率的降低等内容
本页小计
合 计
注：措施项目清单费用构成详见本标准表E.3.2，大型机械进出场及安拆费用组成见本标准表E.3.4。