## E.02.1-1 分部分项工程项目清单计价表(实体清单-项目特
表E.2.1-1 分部分项工程项目清单计价表
工程名称：安乡县围庵小学学生食堂建设项目-安装工程 标段： | [5 empty] | 第1页 共7页
序号 | 项目编码 | 项目名称 | 项目特征描述 | 计量 单位 | 工程量 | 金额(元)
[6 empty] | 综合单价 | 合价
A1 |  | 给水部分
1 | 031001002001 | 衬塑钢管 DN50 | 1.安装部位:室内安装; 2.介质:给水; 3.规格、压力等级:1.0MPa; 4.连接形式:螺纹连接; 5.管道消毒、冲洗 公称直径(mm以内) 50; 6.管道压力试验 公称直径(mm以内) 50; | m | 194.43
2 | 031001002002 | 衬塑钢管 DN40 | 1.安装部位:室内安装; 2.介质:给水; 3.规格、压力等级:1.0MPa; 4.连接形式:螺纹连接; 5.管道消毒、冲洗 公称直径(mm以内) 40; 6.管道压力试验 公称直径(mm以内) 40; | m | 4.76
3 | 031001002003 | 衬塑钢管 DN32 | 1.安装部位:室内安装; 2.介质:给水; 3.规格、压力等级:1.0MPa; 4.连接形式:螺纹连接; 5.管道消毒、冲洗 公称直径(mm以内) 32; 6.管道压力试验 公称直径(mm以内) 32; | m | 4.64
4 | 031001002004 | 衬塑钢管 DN25 | 1.安装部位:室内安装; 2.介质:给水; 3.规格、压力等级:1.0MPa; 4.连接形式:螺纹连接; 5.管道消毒、冲洗 公称直径(mm以内) 25; 6.管道压力试验 公称直径(mm以内) 25; | m | 87.56
5 | 031301003001 | 穿墙套管 DN50 | 1.一般钢套管制作安装 介质管道公称直径(mm以内) 32; | 个 | 2
本页小计
注：本表不含在分部分项工程项目清单中列项的措施项目费，在分部分项工程项目清单中列项的措施项目费见表 E.2.1-2。
表E.2.1-1 分部分项工程项目清单计价表
工程名称：安乡县围庵小学学生食堂建设项目-安装工程 标段： | [5 empty] | 第2页 共7页
序号 | 项目编码 | 项目名称 | 项目特征描述 | 计量 单位 | 工程量 | 金额(元)
[6 empty] | 综合单价 | 合价
6 | 031301003002 | 穿墙套管 DN25 | 1.一般钢套管制作安装 介质管道公称直径(mm以内) 32; | 个 | 4
7 | 031002011001 | 水表 DN50 | 1.普通水表安装(螺纹连接) 公称直径(mm以内) 40; 2.含一台阀门安装 | 组 | 1
8 | 031002010001 | 止回阀 DN50 | 1.螺纹阀门安装 公称直径(mm以内) 50; | 套 | 1
9 | 031002001001 | 截止阀 DN50 |  | 个 | 3
10 | 031002001002 | 截止阀 DN25 |  | 个 | 3
11 | 031003008001 | 水龙头 DN15 |  | 组 | 28
12 | 030901010001 | 轻便消防水龙箱 700*550*160 | 1.钢箱，钢式门面喷塑； 2.箱内配置钢喷塑消防软管卷盘一套(含Φ19mm、L=30m消防软管一条，Φ6直流喷雾喷枪一支) 3、含真空破坏器安装 | 套 | 6
13 | 030910002001 | 灭火器箱 含2*MF/ABC5 |  | 个 | 12
14 | 040504001001 | 砖砌矩形水表井 DN50 | 1.砖砌矩形水表井 管道直径50mm-100mm (不带旁通) 井深1.75m; | 座 | 1
15 | 010102002001 | 挖沟槽土方 |  | m3 | 36.18
16 | 010102007001 | 回填方 |  | m3 | 36.18
A2 |  | 排水
17 | 031001008001 | 塑料管 UPVC-DN150 | 1.安装部位:室内安装; 2.介质:排水; 3.连接形式:胶粘连接; | m | 59.93
18 | 031001008002 | 塑料管 UPVC-DN50 | 1.安装部位:室内安装; 2.介质:排水; 3.连接形式:胶粘连接; | m | 20.5
19 | 031001008003 | 雨水管 UPVC-DN100 | 1.安装部位:室内安装; 2.介质:雨水; 3.连接形式:胶粘连接; | m | 136.65
本页小计
注：本表不含在分部分项工程项目清单中列项的措施项目费，在分部分项工程项目清单中列项的措施项目费见表 E.2.1-2。
表E.2.1-1 分部分项工程项目清单计价表
工程名称：安乡县围庵小学学生食堂建设项目-安装工程 标段： | [5 empty] | 第3页 共7页
序号 | 项目编码 | 项目名称 | 项目特征描述 | 计量 单位 | 工程量 | 金额(元)
[6 empty] | 综合单价 | 合价
20 | 031002003001 | 排水穿墙套管 DN150 | 1.塑料长套管制作安装 介质管道公称外径(mm以内) 160; | 个 | 8
21 | 031003014001 | PVC雨水斗 DN100 | 1.普通雨水斗安装 公称直径(mm) 100; | 个 | 17
22 | 031003014002 | 地漏 DN150 | 1.塑料地漏安装 公称直径(mm) 150~ 换:地漏 DN150; | 个 | 7
23 | 031003014003 | 地面清扫口 DN150 | 1.塑料地面扫除口安装 公称直径(mm) 150~ 换:地面清扫口 DN150; | 个 | 2
A3 |  | 电气
24 | 030402011001 | 成套总配电箱 AL | 1.成套配电箱安装 半周长（m） 1.5; 2.箱内元件按图配装 | 台 | 1
25 | 030402011002 | 成套总配电箱 AL1 | 1.成套配电箱安装 半周长（m） 1.5; 2.箱内元件按图配装 | 台 | 1
26 | 030402011003 | 成套总配电箱 AL2 | 1.成套配电箱安装 半周长（m） 1.5; 2.箱内元件按图配装 | 台 | 1
27 | 030402011004 | 成套配电箱 CFAP | 1.成套配电箱安装 半周长（m） 1.5; 2.箱内元件按图配装 | 台 | 1
28 | 030402011005 | 成套配电箱 ALEB1/ALEB2 | 1.成套配电箱安装 半周长（m） 1; 2.箱内元件按图配装 | 台 | 2
29 | 030402011006 | 二层厨房照明配电箱 | 1.成套配电箱安装 半周长（m） 1; 2.箱内元件按图配装 | 台 | 1
30 | 030412001001 | 配管 PVC20 | 1.名称:塑料阻燃管; 2.材质:PVC; 3.配置形式:暗敷; | m | 1261.36
31 | 030412001002 | 配管 PVC40 | 1.名称:塑料阻燃管; 2.材质:PVC; 3.配置形式:暗敷; | m | 12.6
32 | 030412001003 | 配管 PVC50 | 1.名称:塑料阻燃管; 2.材质:PVC; 3.配置形式:暗敷; | m | 31.62
本页小计
注：本表不含在分部分项工程项目清单中列项的措施项目费，在分部分项工程项目清单中列项的措施项目费见表 E.2.1-2。
表E.2.1-1 分部分项工程项目清单计价表
工程名称：安乡县围庵小学学生食堂建设项目-安装工程 标段： | [5 empty] | 第4页 共7页
序号 | 项目编码 | 项目名称 | 项目特征描述 | 计量 单位 | 工程量 | 金额(元)
[6 empty] | 综合单价 | 合价
33 | 030412001004 | 配管 SC25 | 1.名称:镀锌钢管; 2.材质:SC; 3.配置形式:暗敷; | m | 21.54
34 | 030412001005 | 配管 JDG25 | 1.名称:镀锌钢管; 2.材质:JDG; 3.配置形式:暗敷; | m | 49.85
35 | 030412004001 | 配线 WDZ-BYJ-2.5 | 1.敷设方式、部位:穿管敷设; | m | 2424.15
36 | 030412004002 | 配线 WDZ-BYJ-4 | 1.敷设方式、部位:穿管敷设; | m | 1478.43
37 | 030412004003 | 配线 WDZ-BYJ-10 | 1.敷设方式、部位:穿管敷设; | m | 70.5
38 | 030412004004 | 配线 WDZB1N-BYJ-2.5 | 1.敷设方式、部位:穿管敷设; | m | 99.2
39 | 030412004005 | 配线 WDZB1N-BYJ-4 | 1.敷设方式、部位:穿管敷设; | m | 6.57
40 | 030409002001 | 控制电缆 WDZB1N-KVV-4×1.5 | 1.敷设方式、部位:穿管敷设; | m | 58.79
41 | 030409001001 | 电力电缆 WDZ-YJY-5×10 | 1.敷设方式、部位:穿管敷设; | m | 35.49
42 | 030413001001 | 走廊吸顶灯 16W（节能型） | 1.圆球吸顶灯 灯罩直径（mm以内） 300~ 换:走廊吸顶灯 16W（节能型）; | 套 | 28
43 | 030413001002 | 照明灯 30W（节能型） | 1.圆球吸顶灯 灯罩直径（mm以内） 300; | 套 | 12
44 | 030413001003 | 照明灯 30W（节能型） 蓄电池连续供电90min | 1.圆球吸顶灯 灯罩直径（mm以内） 300; | 套 | 10
45 | 030413003001 | 单管荧光灯 32W（节能型） | 1.荧光灯具安装 成套型 吸顶式、嵌入式 单管; | 套 | 66
46 | 030413003002 | 备用单管荧光灯(带蓄电池) 32W连续供电90min | 1.荧光灯具安装 成套型 吸顶式、嵌入式 单管; | 套 | 23
47 | 030413001004 | 防水防潮灯 30W（节能型） | 1.圆球吸顶灯 灯罩直径（mm以内） 300~ 换:防水防潮灯 32W（节能型）; | 套 | 21
48 | 030413001005 | 紫外杀菌灯 | 1.荧光灯具安装 成套型 吸顶式、嵌入式 单管; | 套 | 9
本页小计
注：本表不含在分部分项工程项目清单中列项的措施项目费，在分部分项工程项目清单中列项的措施项目费见表 E.2.1-2。
表E.2.1-1 分部分项工程项目清单计价表
工程名称：安乡县围庵小学学生食堂建设项目-安装工程 标段： | [5 empty] | 第5页 共7页
序号 | 项目编码 | 项目名称 | 项目特征描述 | 计量 单位 | 工程量 | 金额(元)
[6 empty] | 综合单价 | 合价
49 | 030413013001 | 红外感应或声控开关 | 1.声光延时开关~ 换:红外感应或声控开关; | 套 | 4
50 | 030413013002 | 翘板式单联单控暗装开关 | 1.扳式暗开关(单控) 单联~ 换:翘板式单联单控暗装开关; | 套 | 13
51 | 030413013003 | 翘板式双联单控暗装开关 | 1.扳式暗开关(单控) 双联~ 换:翘板式双联单控暗装开关; | 套 | 13
52 | 030413013004 | 翘板式三联单控暗装开关 | 1.扳式暗开关(单控) 三联~ 换:翘板式三联单控暗装开关; | 套 | 17
53 | 030413013005 | 翘板式四联单控暗装开关 | 1.扳式暗开关(单控) 四联; | 套 | 4
54 | 030413014001 | 安全型5孔暗装插座 | 1.单相暗插座15A 5孔~ 换:安全型5孔暗装插座; | 套 | 34
55 | 030413014002 | 紫外辐射探头 | 1.单相暗插座 30A 3孔~ 换:空调用插座; | 套 | 2
56 | 030413014003 | 紫外辐射照度计 |  | 套 | 1
57 | 030412006001 | 开关、插座底盒 |  | 个 | 81
58 | 030412006002 | 接线盒 |  | 个 | 220
59 | 030412001006 | 电气管线开槽 |  | m | 141.8
60 | 030410002001 | 接地母线 40x4不锈钢 |  | m | 4.5
61 | 030410004001 | 基础接地/柱主筋与圈梁钢筋焊接 |  | m | 300.1
62 | 030410003001 | 避雷引下线敷设 利用建筑物主筋引下/断接卡子制作、安装 |  | m | 117
63 | 030410001001 | 角钢接地极制作、安装 普通土 |  | 根(块、套) | 4
64 | 030410007001 | 等电位端子箱、测试板 |  | 台 | 4
本页小计
注：本表不含在分部分项工程项目清单中列项的措施项目费，在分部分项工程项目清单中列项的措施项目费见表 E.2.1-2。
表E.2.1-1 分部分项工程项目清单计价表
工程名称：安乡县围庵小学学生食堂建设项目-安装工程 标段： | [5 empty] | 第6页 共7页
序号 | 项目编码 | 项目名称 | 项目特征描述 | 计量 单位 | 工程量 | 金额(元)
[6 empty] | 综合单价 | 合价
65 | 030410005001 | 避雷网安装 /沿女儿墙明敷 |  | m | 141.2
66 | 030410005002 | 避雷网安装 | 1.安装形式:沿屋面混凝土块敷设; 2.混凝土块制作 | m | 230.33
67 | 030410007002 | 总等电位联接箱 |  | 台 | 1
68 | 030413015001 | 照明系统调试 |  | 系统 | 1
69 | 030416027001 | 接地装置 |  | 系统 | 1
A4 |  | 应急照明
70 | 030402011007 | 应急照明集中电源 ALE |  | 台 | 1
71 | 030412001007 | 配管 SC20 | 1.名称:镀锌钢管; 2.材质:SC; 3.配置形式:暗敷; | m | 587.29
72 | 030412004006 | 配线 WDZB1N-RVV-2×2.5 | 1.敷设方式、部位:穿管敷设; | m | 608.12
73 | 030413002001 | 多信息复合标志灯具 2W(A型灯具) |  | 套 | 7
74 | 030413002002 | 安全出口灯 2W(A型灯具) |  | 套 | 7
75 | 030413002003 | 应急型壁灯 8W(A型灯具) |  | 套 | 48
76 | 030413002004 | 疏散灯 2W(A型灯具) |  | 套 | 44
77 | 030412006003 | 钢制接线盒 |  | 个 | 106
78 | 030412001008 | 应急照明管线开槽 |  | m | 171.6
A5 |  | 弱电
79 | 030412003001 | 150*75金属弱电桥架/支架制作安装 | 1.钢制槽式桥架（宽+高mm以下） 400~ 换:150*75金属弱电桥架; 2.管道支架制作安装 一般管架 单件质量（kg以内） 10; | m | 79.45
80 | 030412001009 | 配管 PVC20 | 1.名称:塑料阻燃管; 2.材质:PVC; 3.配置形式:暗敷; | m | 181.56
本页小计
注：本表不含在分部分项工程项目清单中列项的措施项目费，在分部分项工程项目清单中列项的措施项目费见表 E.2.1-2。
表E.2.1-1 分部分项工程项目清单计价表
工程名称：安乡县围庵小学学生食堂建设项目-安装工程 标段： | [5 empty] | 第7页 共7页
序号 | 项目编码 | 项目名称 | 项目特征描述 | 计量 单位 | 工程量 | 金额(元)
[6 empty] | 综合单价 | 合价
81 | 030412001010 | 弱电管开槽配管 |  | m | 4.5
82 | 030412006004 | 插座底盒 |  | 个 | 15
83 | 030412006005 | 接线盒 |  | 个 | 22
A6 |  | 可燃气体报警系统
84 | 030412001011 | 配管 SC25 | 1.名称:薄壁镀锌钢管; 2.材质:SC; 3.配置形式:暗敷; | m | 43.96
85 | 030412004007 | 配线 WDZB1N-RVS-2x1.5 | 1.敷设方式、部位:穿管敷设; | m | 43.96
86 | 030904001001 | 可燃气体探测器 |  | 个 | 6
87 | 030904004001 | 可燃气体声光警报器 |  | 个 | 3
88 | 030904009001 | 可燃气体报警控制器 |  | 台 | 1
89 | 030412006006 | 钢制接线盒 |  | 个 | 9
本页小计
合 计
注：本表不含在分部分项工程项目清单中列项的措施项目费，在分部分项工程项目清单中列项的措施项目费见表 E.2.1-2。

## E.03.1 措施项目清单计价表
表E.3.1 措施项目清单计价表
工程名称：安乡县围庵小学学生食堂建设项目-安装工程 标段： |  |  |  |  | 第1页 共1页
序号 | 项目编码 | 项目名称 | 工作内容 | 价格（元） | 备注
1 | 031401009001 | 安全生产 | 施工现场安全施工所需的各项措施
2 | 031401011001 | 环境保护 | 施工现场为达到环保要求所需的各项措施
3 | 031401010001 | 文明施工 | 施工现场文明施工、绿色施工所需的各项措施
4 | 031401012001 | 临时设施 | 为进行建设工程施工所需的生活和生产用的临时建(构)筑物和其他临时设施。包括临时设施的搭设、移拆、维修、清理、拆除后恢复等，以及因修建临时设施应由承包人所负责的有关内容
5 | 031401021001 | 冬雨季施工增加费 | 在冬季或雨季施工，引起防寒、保温、防滑、防潮和排除雨雪等措施的增加，人工、施工机械效率的降低等内容
6 | 031401001001 | 脚手架
本页小计
合 计
注：措施项目清单费用构成详见本标准表E.3.2，大型机械进出场及安拆费用组成见本标准表E.3.4。