## E.01.2-1 单位工程清单汇总表(费率)
表E.1.2 单位工程清单汇总表
工程名称：安乡县下渔口中学教学楼建设项目（安装工程） 标段： |  |  |  | 第1页 共1页
序号 | 项目内容 | 计费基础说明 | 费率 % | 金额（元）
1 | 分部分项工程费 | 分部分项费用合计
1.1 | 分部分项工程项目清单列项的分部分项工程费
1.1.1 | 人工费
1.1.2 | 材料费
1.1.2.1 | 其中：工程设备费
1.1.3 | 机械费
1.1.4 | 管理费 |  | 32.16
1.1.5 | 利润 |  | 20
1.2 | 分部分项工程项目清单列项的措施项目费
2 | 措施项目费
2.1 | 其中：安全生产措施项目费 |  | 5.29
3 | 其他项目费
3.1 | 其中：暂列金额
3.2 | 其中：专业工程暂估价
3.3 | 其中：计日工
3.4 | 其中：总承包服务费
3.5 | 其中：合同中约定的其他项目
4 | 增值税 | 1+2+3-3.2 | 9
单位工程建安造价 |  | 1+2+3+4
注：1 专业工程暂估价为已含税价格，在计算增值税计算基础时不应包含专业工程暂估价金额； 2 措施项目费中不含在分部分项工程项目清单中列项的措施项目费。

## E.02.1-1 分部分项工程项目清单计价表(实体清单-项目特征不分页)
表E.2.1-1 分部分项工程项目清单计价表
工程名称：安乡县下渔口中学教学楼建设项目（安装工程） 标段： | [5 empty] | 第1页 共7页
序号 | 项目编码 | 项目名称 | 项目特征描述 | 计量 单位 | 工程量 | 金额(元)
[6 empty] | 综合单价 | 合价
A1 |  | 给水部分
1 | 031001007001 | 钢丝网骨架塑料复合管 DN40 | 1.安装部位:埋地安装; 2.介质:给水; 3.规格、压力等级:1.0MPa; 4.连接形式:电熔连接; 5.管道消毒、冲洗 公称直径(mm以内) 40; 6.管道压力试验 公称直径(mm以内) 40; | m | 26.25
2 | 031001007002 | 钢丝网骨架塑料复合管 DN32 | 1.安装部位:埋地安装; 2.介质:给水; 3.规格、压力等级:1.0MPa; 4.连接形式:电熔连接; 5.管道消毒、冲洗 公称直径(mm以内) 32; 6.管道压力试验 公称直径(mm以内) 32; | m | 13.5
3 | 031001007003 | 钢丝网骨架塑料复合管 DN25 | 1.安装部位:埋地安装; 2.介质:给水; 3.规格、压力等级:1.0MPa; 4.连接形式:电熔连接; 5.管道消毒、冲洗 公称直径(mm以内) 25; 6.管道压力试验 公称直径(mm以内) 25; | m | 71.2
4 | 031001002001 | 衬塑钢管 DN25 | 1.安装部位:室内安装; 2.介质:给水; 3.规格、压力等级:1.0MPa; 4.连接形式:螺纹连接; 5.管道消毒、冲洗 公称直径(mm以内) 25; 6.管道压力试验 公称直径(mm以内) 25; | m | 87
本页小计
注：本表不含在分部分项工程项目清单中列项的措施项目费，在分部分项工程项目清单中列项的措施项目费见表 E.2.1-2。
表E.2.1-1 分部分项工程项目清单计价表
工程名称：安乡县下渔口中学教学楼建设项目（安装工程） 标段： | [5 empty] | 第2页 共7页
序号 | 项目编码 | 项目名称 | 项目特征描述 | 计量 单位 | 工程量 | 金额(元)
[6 empty] | 综合单价 | 合价
5 | 031001002002 | 衬塑钢管 DN20 | 1.安装部位:室内安装; 2.介质:给水; 3.规格、压力等级:1.0MPa; 4.连接形式:螺纹连接; 5.管道消毒、冲洗 公称直径(mm以内) 20; 6.管道压力试验 公称直径(mm以内) 20; | m | 26.4
6 | 031001008001 | 塑料管 PPR-DN20 | 1.安装部位:室内安装; 2.介质:给水; 3.规格、压力等级:1.0MPa; 4.连接形式:热熔连接; 2.管道消毒、冲洗 公称直径(mm以内) 20; 3.管道压力试验 公称直径(mm以内) 20; | m | 1
7 | 031301003001 | 穿楼板套管 DN25 | 1.一般钢套管制作安装 介质管道公称直径(mm以内) 32; | 个 | 24
8 | 031301003002 | 穿墙套管 DN25 | 1.一般钢套管制作安装 介质管道公称直径(mm以内) 32; | 个 | 21
9 | 031002011001 | 水表 DN40 | 1.普通水表安装(螺纹连接) 公称直径(mm以内) 40; 2.含一台阀门安装 | 组 | 1
10 | 031002010001 | 低阻力型倒流防止器 DN25 |  | 套 | 1
11 | 031002001001 | 截止阀 DN25 |  | 个 | 10
12 | 031002001002 | 截止阀 DN20 |  | 个 | 12
13 | 031003008001 | 成品拖把池 | 1.成品拖布池安装; 2.拖布池龙头安装 | 组 | 12
14 | 030901010001 | 轻便消防水龙箱 700*550*160 | 1.钢箱，钢式门面喷塑； 2.箱内配置钢喷塑消防软管卷盘一套(含Φ19mm、L=30m消防软管一条，Φ6直流喷雾喷枪一支) | 套 | 12
本页小计
注：本表不含在分部分项工程项目清单中列项的措施项目费，在分部分项工程项目清单中列项的措施项目费见表 E.2.1-2。
表E.2.1-1 分部分项工程项目清单计价表
工程名称：安乡县下渔口中学教学楼建设项目（安装工程） 标段： | [5 empty] | 第3页 共7页
序号 | 项目编码 | 项目名称 | 项目特征描述 | 计量 单位 | 工程量 | 金额(元)
[6 empty] | 综合单价 | 合价
15 | 030910002001 | 灭火器箱 含2*MF/ABC5 |  | 个 | 12
16 | 040504001001 | 砖砌矩形水表井 DN40 | 1.砖砌矩形水表井 管道直径50mm-100mm (不带旁通) 井深1.75m; | 座 | 1
17 | 010102002001 | 挖沟槽土方 |  | m3 | 26.6
18 | 010102007001 | 回填方 |  | m3 | 26.6
A2 |  | 排水
19 | 031001008002 | 塑料管 UPVC-DN50 | 1.安装部位:室内安装; 2.介质:排水; 3.连接形式:胶粘连接; | m | 118.3
20 | 031001008003 | 塑料管 UPVC-DN75 | 1.安装部位:室内安装; 2.介质:排水; 3.连接形式:胶粘连接; | m | 1.5
21 | 031001008004 | 塑料管 UPVC-DN100 | 1.安装部位:室内安装; 2.介质:排水; 3.连接形式:胶粘连接; | m | 63.4
22 | 031001008005 | 空调冷凝管 UPVC-DN50 | 1.安装部位:室内安装; 2.介质:空调排水; 3.连接形式:胶粘连接; | m | 101.3
23 | 031001008006 | 雨水管 UPVC-DN100 | 1.安装部位:室内安装; 2.介质:雨水; 3.连接形式:胶粘连接; | m | 131
24 | 031002003001 | 排水穿墙套管 DN100 | 1.塑料长套管制作安装 介质管道公称外径(mm以内) 110; | 个 | 6
25 | 031002003002 | 排水穿楼板套管 DN100 | 1.塑料套管制作安装 介质管道公称外径(mm以内) 110; | 个 | 12
26 | 031002003003 | 空调穿墙短管 DN75 | 1.塑料长套管制作安装 介质管道公称外径(mm以内) 75; | 个 | 25
27 | 031001011001 | 阻火圈 DN100 | 1.阻火圈安装 公称外径(mm以内) 110; | 个 | 12
28 | 031001012001 | PVC止水节 DN100 | 1.止水环安装 公称外径(mm以内) 110; | 个 | 22
本页小计
注：本表不含在分部分项工程项目清单中列项的措施项目费，在分部分项工程项目清单中列项的措施项目费见表 E.2.1-2。
表E.2.1-1 分部分项工程项目清单计价表
工程名称：安乡县下渔口中学教学楼建设项目（安装工程） 标段： | [5 empty] | 第4页 共7页
序号 | 项目编码 | 项目名称 | 项目特征描述 | 计量 单位 | 工程量 | 金额(元)
[6 empty] | 综合单价 | 合价
29 | 031003014001 | PVC雨水斗 DN100 | 1.普通雨水斗安装 公称直径(mm) 100; | 个 | 10
30 | 031003014002 | 地漏 DN50 | 1.塑料地漏安装 公称直径(mm) 50; | 个 | 44
A3 |  | 电气
31 | 030402011001 | 成套总配电箱 AL | 1.成套配电箱安装 半周长（m） 1.5; 2.箱内元件按图配装v | 台 | 1
32 | 030402011002 | 成套配电箱 AL0 | 1.成套配电箱安装 半周长（m） 1; 2.箱内元件按图配装 | 台 | 1
33 | 030402011003 | 成套配电箱 AL1 | 1.成套配电箱安装 半周长（m） 1.5; 2.箱内元件按图配装 | 台 | 1
34 | 030402011004 | 成套配电箱 AL2~3 | 1.成套配电箱安装 半周长（m） 1.5; 2.箱内元件按图配装 | 台 | 2
35 | 030412001001 | 配管 PVC20 | 1.名称:塑料阻燃管; 2.材质:PVC; 3.配置形式:暗敷; | m | 1845.7
36 | 030412001002 | 配管 PVC40 | 1.名称:塑料阻燃管; 2.材质:PVC; 3.配置形式:暗敷; | m | 3.5
37 | 030412001003 | 配管 PVC50 | 1.名称:塑料阻燃管; 2.材质:PVC; 3.配置形式:暗敷; | m | 16.3
38 | 030412004001 | 配线 WDZ-BYJ-2.5 | 1.敷设方式、部位:穿管敷设; | m | 2712.8
39 | 030412004002 | 配线 WDZ-BYJ-4 | 1.敷设方式、部位:穿管敷设; | m | 5123.5
40 | 030409001001 | 电力电缆 WDZ-YJY-5×6 | 1.敷设方式、部位:穿管敷设; | m | 21.4
41 | 030409001002 | 电力电缆 WDZ-YJY-5×16 | 1.敷设方式、部位:穿管敷设; | m | 293.5
42 | 030409003001 | 电力电缆头 WDZ-YJY-5×16 |  | 个 | 6
43 | 030412003001 | 300x100金属电缆桥 |  | m | 114.2
44 | 030413003001 | 护眼黑板荧光灯 32W（节能型） | 1.荧光灯具安装 成套型 吸顶式、嵌入式 单管; | 套 | 16
本页小计
注：本表不含在分部分项工程项目清单中列项的措施项目费，在分部分项工程项目清单中列项的措施项目费见表 E.2.1-2。
表E.2.1-1 分部分项工程项目清单计价表
工程名称：安乡县下渔口中学教学楼建设项目（安装工程） 标段： | [5 empty] | 第5页 共7页
序号 | 项目编码 | 项目名称 | 项目特征描述 | 计量 单位 | 工程量 | 金额(元)
[6 empty] | 综合单价 | 合价
45 | 030413003002 | 护眼单管荧光灯 30W（节能型） | 1.荧光灯具安装 成套型 吸顶式、嵌入式 单管; | 套 | 114
46 | 030413003003 | 护眼单管荧光灯 50W（节能型） | 1.荧光灯具安装 成套型 吸顶式、嵌入式 单管; | 套 | 18
47 | 030413001001 | 电井壁灯 6W（节能型） | 1.其他普通灯具 一般壁灯; | 套 | 3
48 | 030413001002 | 走廊吸顶灯 22W（节能型） | 1.圆球吸顶灯 灯罩直径（mm以内） 300; | 套 | 55
49 | 030413013001 | 红外感应或声控开关 |  | 套 | 10
50 | 030413013002 | 翘板式单联单控暗装开关 |  | 套 | 15
51 | 030413013003 | 翘板式双联单控暗装开关 |  | 套 | 18
52 | 030413013004 | 翘板式三联单控暗装开关 |  | 套 | 14
53 | 030413014001 | 安全型5孔暗装插座 |  | 套 | 116
54 | 030413014002 | 空调用插座 |  | 套 | 26
55 | 030413014003 | 五孔地插 |  | 套 | 18
56 | 030405015001 | 吊扇 Φ1400mm,85w | 1.风扇 吊风扇; 2.含调速开关安装。 | 台 | 72
57 | 030412006001 | 开关、插座底盒 |  | 个 | 207
58 | 030412006002 | 接线盒 |  | 个 | 358
59 | 030412001004 | 电气管线开槽 |  | m | 394.7
60 | 030410002001 | 接地母线 40x4热镀锌扁钢 |  | m | 9.4
61 | 030410004001 | 基础接地/柱主筋与圈梁钢筋焊接 |  | m | 221.7
62 | 030410003001 | 避雷引下线敷设 利用建筑物主筋引下/断接卡子制作、安装 |  | m | 123
63 | 030410001001 | 角钢接地极制作、安装 普通土 |  | 根(块、套) | 4
本页小计
注：本表不含在分部分项工程项目清单中列项的措施项目费，在分部分项工程项目清单中列项的措施项目费见表 E.2.1-2。
表E.2.1-1 分部分项工程项目清单计价表
工程名称：安乡县下渔口中学教学楼建设项目（安装工程） 标段： | [5 empty] | 第6页 共7页
序号 | 项目编码 | 项目名称 | 项目特征描述 | 计量 单位 | 工程量 | 金额(元)
[6 empty] | 综合单价 | 合价
64 | 030410007001 | 等电位端子箱、测试板 |  | 台 | 4
65 | 030410005001 | 避雷网安装 | 1.安装形式:沿屋面混凝土块敷设; 2.混凝土块制作 | m | 134.6
66 | 030410005002 | 避雷网安装 /沿女儿墙明敷 |  | m | 126.3
67 | 030410007002 | 总等电位联接箱 |  | 台 | 1
68 | 030413015001 | 照明系统调试 |  | 系统 | 1
69 | 030416027001 | 接地装置 |  | 系统 | 1
A4 |  | 应急照明
70 | 030402011005 | 应急照明集中电源 ALE |  | 台 | 1
71 | 030412001005 | 配管 SC20 | 1.名称:薄壁镀锌钢管; 2.材质:SC; 3.配置形式:暗敷; | m | 290.1
72 | 030412004003 | 配线 WDZB1N-BYJ-2.5 | 1.敷设方式、部位:穿管敷设; | m | 14.7
73 | 030412004004 | 配线 WDZB1N-BYJ-4 | 1.敷设方式、部位:穿管敷设; | m | 14.7
74 | 030412004005 | 配线 WDZB1N-RVS-2×2.5 | 1.敷设方式、部位:穿管敷设; | m | 293.5
75 | 030413002001 | 多信息复合标志灯具 2W(A型灯具) |  | 套 | 4
76 | 030413002002 | 安全出口灯 2W(A型灯具) |  | 套 | 2
77 | 030413002003 | 应急型壁灯 8W(A型灯具) |  | 套 | 26
78 | 030413002004 | 疏散出口灯 2W(A型灯具) |  | 套 | 4
79 | 030413002005 | 疏散灯 2W(A型灯具) |  | 套 | 20
80 | 030412006003 | 钢制接线盒 |  | 个 | 56
81 | 030412001006 | 应急照明管线开槽 |  | m | 82.2
A5 |  | 弱电
82 | 030412003002 | 200x100金属弱电桥架 |  | m | 139.7
本页小计
注：本表不含在分部分项工程项目清单中列项的措施项目费，在分部分项工程项目清单中列项的措施项目费见表 E.2.1-2。
表E.2.1-1 分部分项工程项目清单计价表
工程名称：安乡县下渔口中学教学楼建设项目（安装工程） 标段： | [5 empty] | 第7页 共7页
序号 | 项目编码 | 项目名称 | 项目特征描述 | 计量 单位 | 工程量 | 金额(元)
[6 empty] | 综合单价 | 合价
83 | 030412001007 | 配管 SC40 | 1.名称:薄壁镀锌钢管; 2.材质:SC; 3.配置形式:暗敷; | m | 26.5
84 | 030412001008 | 配管 PVC20 | 1.名称:塑料阻燃管; 2.材质:PVC; 3.配置形式:暗敷; | m | 771.7
85 | 030412001009 | 弱电管开槽配管 |  | m | 288.8
86 | 030412006004 | 插座底盒 |  | 个 | 67
87 | 030412006005 | 接线盒 |  | 个 | 135
A6 |  | 消火栓按钮
88 | 030412001010 | 配管 SC25 | 1.名称:薄壁镀锌钢管; 2.材质:SC; 3.配置形式:暗敷; | m | 139.6
89 | 030412004006 | 配线 WDZB1N-RVS-2x1.5 | 1.敷设方式、部位:穿管敷设; | m | 139.6
90 | 030904003001 | 消火栓报警按钮 |  | 个 | 12
91 | 030412006006 | 钢制接线盒 |  | 个 | 12
92 | 030412001011 | 线管开槽 |  | m | 33.6
本页小计
合 计
注：本表不含在分部分项工程项目清单中列项的措施项目费，在分部分项工程项目清单中列项的措施项目费见表 E.2.1-2。

## E.02.1-2 分部分项工程项目清单计价表(措施清单-项目特征不分页)
表E.2.1-2 分部分项工程项目清单计价表
（在分部分项工程项目清单中列项的措施项目费）
工程名称：安乡县下渔口中学教学楼建设项目（安装工程） 标段： | [5 empty] | 第1页 共1页
序号 | 项目编码 | 项目名称 | 项目特征描述 | 计量 单位 | 工程量 | 金额(元)
[6 empty] | 综合单价 | 合价
本页小计
合 计

## E.03.1 措施项目清单计价表
表E.3.1 措施项目清单计价表
工程名称：安乡县下渔口中学教学楼建设项目（安装工程） 标段： |  |  |  |  | 第1页 共1页
序号 | 项目编码 | 项目名称 | 工作内容 | 价格（元） | 备注
1 | 031401009001 | 安全生产 | 施工现场安全施工所需的各项措施
2 | 031401011001 | 环境保护 | 施工现场为达到环保要求所需的各项措施
3 | 031401010001 | 文明施工 | 施工现场文明施工、绿色施工所需的各项措施
4 | 031401012001 | 临时设施 | 为进行建设工程施工所需的生活和生产用的临时建(构)筑物和其他临时设施。包括临时设施的搭设、移拆、维修、清理、拆除后恢复等，以及因修建临时设施应由承包人所负责的有关内容
5 | 031401021001 | 冬雨季施工增加费 | 在冬季或雨季施工，引起防寒、保温、防滑、防潮和排除雨雪等措施的增加，人工、施工机械效率的降低等内容
6 | 031401001001 | 脚手架
本页小计
合 计
注：措施项目清单费用构成详见本标准表E.3.2，大型机械进出场及安拆费用组成见本标准表E.3.4。

## E.04.1 其他项目清单计价表
表E.4.1 其他项目清单计价表
工程名称：安乡县下渔口中学教学楼建设项目（安装工程） 标段： |  |  |  |  | 第1页 共1页
序号 | 项目名称 | 暂估（暂定） 金额（元） | 结算（确定） 金额（元） | 调整金额± （元） | 备注
1 | 暂列金额 |  |  |  | 详见本标准表E.4.2
2 | 专业工程暂估价 |  |  |  | 详见本标准表E.4.3
3 | 计日工 |  |  |  | 详见本标准表E.4.4
4 | 总承包服务费 |  |  |  | 详见本标准表E.4.5
5 | 合同中约定的其他项目
合 计 |  |  |  |  | —