## E.01.2-1 单位工程清单汇总表(费率)
表E.1.2 单位工程清单汇总表
工程名称：安乡县下渔口中学教学楼建设项目（装饰） 标段： |  |  |  | 第1页 共1页
序号 | 项目内容 | 计费基础说明 | 费率 % | 金额（元）
1 | 分部分项工程费 | 分部分项费用合计
1.1 | 分部分项工程项目清单列项的分部分项工程费
1.1.1 | 人工费
1.1.2 | 材料费
1.1.2.1 | 其中：工程设备费
1.1.3 | 机械费
1.1.4 | 管理费 |  | 15.15
1.1.5 | 利润 |  | 13.91
1.2 | 分部分项工程项目清单列项的措施项目费
2 | 措施项目费
2.1 | 其中：安全生产措施项目费 |  | 3.69
3 | 其他项目费
3.1 | 其中：暂列金额
3.2 | 其中：专业工程暂估价
3.3 | 其中：计日工
3.4 | 其中：总承包服务费
3.5 | 其中：合同中约定的其他项目
4 | 增值税 | 1+2+3-3.2 | 9
单位工程建安造价 |  | 1+2+3+4
注：1 专业工程暂估价为已含税价格，在计算增值税计算基础时不应包含专业工程暂估价金额； 2 措施项目费中不含在分部分项工程项目清单中列项的措施项目费。

## E.02.1-1 分部分项工程项目清单计价表(实体清单-项目特征不分页)
表E.2.1-1 分部分项工程项目清单计价表
工程名称：安乡县下渔口中学教学楼建设项目（装饰） 标段： | [5 empty] | 第1页 共3页
序号 | 项目编码 | 项目名称 | 项目特征描述 | 计量 单位 | 工程量 | 金额(元)
[6 empty] | 综合单价 | 合价
1 | 010801001001 | 木质门（铝合金上亮另计） | 1.门洞口尺寸:M1122、M1222; 2.门类型:成品平开实木门; | m2 | 61.38
2 | 010801004001 | 木质防火门 | 1.门洞口尺寸:FM乙0722、FM乙0719; 2.五金种类、规格:闭门器安装 暗装; | m2 | 22.47
3 | 010807001001 | 80系列断桥铝合金型材窗断桥宽度24mm铝合金推拉窗 | 1.窗洞口尺寸:C2421、C2121、C1221、C1812; 2.玻璃品种、厚度:6高透光双银Low-E+12Ar+6透明玻璃; | m2 | 216
4 | 010807001002 | 70系列断桥铝合金型材窗断桥宽度24mm固定窗 | 1.窗洞口尺寸:C1821及门亮; 2.玻璃品种、厚度:6高透光双银Low-E+12Ar+6透明玻璃; | m2 | 21.51
5 | 010807001003 | 70系列断桥铝合金型材窗断桥宽度24mm平开窗 | 1.窗洞口尺寸:C1821; 2.玻璃品种、厚度:6高透光双银Low-E+12Ar+6透明玻璃; | m2 | 7.56
6 | 010807003001 | 金属百叶窗 | 1.窗洞口尺寸:BYC0921及空调外窗; 2.百叶材料品种、规格:成品铝合金百叶窗; | m2 | 75.03
7 | 011101006001 | 屋面砂浆找平层 | 20厚1:3水泥砂浆找平层 | m2 | 479.75
8 | 011101001001 | 水泥砂浆楼面 | 1、15厚1:2.5水泥砂浆面层 2、1.5厚聚合物水泥防水涂料 3、18厚(最薄处)掺防水剂的防水砂浆找坡层,向雨水口或泄水口排水方向找坡1% | m2 | 141.26
本页小计
注：本表不含在分部分项工程项目清单中列项的措施项目费，在分部分项工程项目清单中列项的措施项目费见表 E.2.1-2。
表E.2.1-1 分部分项工程项目清单计价表
工程名称：安乡县下渔口中学教学楼建设项目（装饰） 标段： | [5 empty] | 第2页 共3页
序号 | 项目编码 | 项目名称 | 项目特征描述 | 计量 单位 | 工程量 | 金额(元)
[6 empty] | 综合单价 | 合价
9 | 011101004001 | 水磨石防水防潮楼地面 | 1、15厚1:2白水泥白石子内掺5%颜料磨光、酸洗打蜡； 2、素水泥浆一遍； 3、18厚（最薄处）掺防水剂的防水砂浆； 4、1.5厚聚合物水泥防水涂料； 5、20厚1:3水泥砂浆找坡平抹平； 6、素水泥浆一遍； | m2 | 766.804
10 | 011101004002 | 水磨石楼面 | 1、15厚1:2白水泥白石子内掺5%颜料磨光、酸洗打蜡； 2、素水泥浆一遍； 3、20厚1:3水泥砂浆找坡平抹平； 4、素水泥浆一遍； | m2 | 575.2
11 | 011106001001 | 水泥砂浆楼梯、台阶 | 1、15厚1:2白水泥白石子内掺5%颜料磨光、酸洗打蜡； 2、素水泥浆一遍； | m2 | 126.886
12 | 011102001001 | 石材楼地面 | 1.面层材料品种、规格:25mm厚拉丝大理石板 ; | m2 | 10.82
13 | 011201001001 | 墙、柱面一般抹灰 | 1.基层类型、部位:内砖墙; 2.各层厚度、材料种类及强度等级:20厚1：3水泥砂浆; | m2 | 1898.874
14 | 011201001002 | 墙、柱面一般抹灰 | 1.基层类型、部位:外墙面; 2.各层厚度、材料种类及强度等级:15厚1：3水泥砂浆; | m2 | 1088.101
15 | 011202001001 | 零星项目一般抹灰 | 1.各层厚度、材料种类及强度等级:20厚1：2.5水泥砂浆; | m2 | 15.91
16 | 011203003001 | 块料墙、柱面（内墙裙） | 1.面层材料品种、规格:300*600白色墙面砖; | m2 | 994.038
17 | 011203003002 | 块料墙、柱面（外墙裙） | 1.面层材料品种、规格:200*400深灰色面砖; | m2 | 120.465
本页小计
注：本表不含在分部分项工程项目清单中列项的措施项目费，在分部分项工程项目清单中列项的措施项目费见表 E.2.1-2。
表E.2.1-1 分部分项工程项目清单计价表
工程名称：安乡县下渔口中学教学楼建设项目（装饰） 标段： | [5 empty] | 第3页 共3页
序号 | 项目编码 | 项目名称 | 项目特征描述 | 计量 单位 | 工程量 | 金额(元)
[6 empty] | 综合单价 | 合价
18 | 011403001001 | 抹灰面油漆 | 外墙真石漆 | m2 | 1133.245
19 | 011403003001 | 天棚刮腻子 | 1.刮腻子遍数:满刮腻子两遍; | m2 | 1986.037
20 | 011403003002 | 内墙面刮腻子 | 1.刮腻子遍数:满刮腻子两遍; | m2 | 1757.994
21 | 011404001001 | 天棚、墙面石粉涂料 | 1、涂刷封底漆封底 2、抹涂0.8厚天然石粉涂料找平 3、抹涂0.7厚天然石粉涂料找平 4、抹涂0.5厚天然石粉涂料面层 | m2 | 3744.031
22 | 011503001001 | 带扶手的栏杆（参照20ZJ401-/53、3/18、B/18） | 防攀滑锌钢组合楼梯栏杆 | m | 36.4
23 | 011503001002 | 带扶手的栏杆（参照20ZJ401-/53、3/18、B/18） | 1250高护窗栏杆 | m | 8
24 | 011503001003 | 带扶手的栏杆（参13ZJ301-7/17） | 无障碍坡道不锈钢栏杆扶手 | m | 14.9
25 | 011503003001 | 靠墙扶手（参照13ZJ301-1/37） | Φ40镀锌钢管 | m | 63.2
本页小计
合 计
注：本表不含在分部分项工程项目清单中列项的措施项目费，在分部分项工程项目清单中列项的措施项目费见表 E.2.1-2。

## E.02.1-2 分部分项工程项目清单计价表(措施清单-项目特征不分页)
表E.2.1-2 分部分项工程项目清单计价表
（在分部分项工程项目清单中列项的措施项目费）
工程名称：安乡县下渔口中学教学楼建设项目（装饰） 标段： | [5 empty] | 第1页 共1页
序号 | 项目编码 | 项目名称 | 项目特征描述 | 计量 单位 | 工程量 | 金额(元)
[6 empty] | 综合单价 | 合价
1 | 011601001001 | 脚手架 | 满堂装饰脚手架 | 项 | 1
2 | 011601001002 | 脚手架 | 装饰工程脚手架改架费 | 项 | 1
本页小计
合 计

## E.03.1 措施项目清单计价表
表E.3.1 措施项目清单计价表
工程名称：安乡县下渔口中学教学楼建设项目（装饰） 标段： |  |  |  |  | 第1页 共1页
序号 | 项目编码 | 项目名称 | 工作内容 | 价格（元） | 备注
1 | 011601009001 | 安全生产 | 施工现场安全施工所需的各项措施
2 | 011601008001 | 环境保护 | 施工现场为达到环保要求所需的各项措施
3 | 011601007001 | 文明施工 | 施工现场文明施工、绿色施工所需的各项措施
4 | 011601006001 | 临时设施 | 为进行建设工程施工所需的生活和生产用的临时建(构)筑物和其他临时设施。包括临时设施的搭设、移拆、维修、清理、拆除后恢复等，以及因修建临时设施应由承包人所负责的有关内容
5 | 011601010001 | 冬雨季施工增加费 | 在冬季或雨季施工，引起防寒、保温、防滑、防潮和排除雨雪等措施的增加，人工、施工机械效率的降低等内容
本页小计
合 计
注：措施项目清单费用构成详见本标准表E.3.2，大型机械进出场及安拆费用组成见本标准表E.3.4。

## E.04.1 其他项目清单计价表
表E.4.1 其他项目清单计价表
工程名称：安乡县下渔口中学教学楼建设项目（装饰） 标段： |  |  |  |  | 第1页 共1页
序号 | 项目名称 | 暂估（暂定） 金额（元） | 结算（确定） 金额（元） | 调整金额± （元） | 备注
1 | 暂列金额 |  |  |  | 详见本标准表E.4.2
2 | 专业工程暂估价 |  |  |  | 详见本标准表E.4.3
3 | 计日工 |  |  |  | 详见本标准表E.4.4
4 | 总承包服务费 |  |  |  | 详见本标准表E.4.5
5 | 合同中约定的其他项目
合 计 |  |  |  |  | —