## E.02.1-1 分部分项工程项目清单计价表(实体清单-项目特
表E.2.1-1 分部分项工程项目清单计价表
工程名称：安乡县围庵小学学生食堂建设项目（桩基础） 标段： | [5 empty] | 第1页 共1页
序号 | 项目编码 | 项目名称 | 项目特征描述 | 计量 单位 | 工程量 | 金额(元)
[6 empty] | 综合单价 | 合价
1 | 010302003001 | 干作业机械成孔灌注桩（试验桩） | 1.桩径:Φ400; 2.混凝土种类、强度等级:C30; | m3 | 5.2
2 | 010302003002 | 干作业机械成孔灌注桩 | 1.桩径:Φ400; 2.混凝土种类、强度等级:C30; | m3 | 136.929
3 | 010506021001 | 钢筋笼 | 1.钢筋种类、规格:螺纹钢筋 HRB400 Φ8; | t | 1.707
4 | 010506021002 | 钢筋笼 | 1.钢筋种类、规格:螺纹钢筋 HRB400 Φ12; | t | 0.541
5 | 010506021003 | 钢筋笼 | 1.钢筋种类、规格:螺纹钢筋 HRB400 Φ14; | t | 5.816
6 | 010301005001 | 截(凿)桩头 | 1.桩类型:长螺旋钻机成孔桩; 2.桩头截面、高度:80cm; | m3 | 8.239
7 | 010103002001 | 余方弃置 | 桩渣外运5km | m3 | 8.239
本页小计
合 计
注：本表不含在分部分项工程项目清单中列项的措施项目费，在分部分项工程项目清单中列项的措施项目费见表 E.2.1-2。

## E.02.1-2 分部分项工程项目清单计价表(措施清单-项目特
表E.2.1-2 分部分项工程项目清单计价表
（在分部分项工程项目清单中列项的措施项目费）
工程名称：安乡县围庵小学学生食堂建设项目（桩基础） 标段： | [5 empty] | 第1页 共1页
序号 | 项目编码 | 项目名称 | 项目特征描述 | 计量 单位 | 工程量 | 金额(元)
[6 empty] | 综合单价 | 合价
1 | 011601003001 | 其他大型机械进出场及安拆 | 螺旋钻机 | 项 | 1
本页小计
合 计

## E.03.1 措施项目清单计价表
表E.3.1 措施项目清单计价表
工程名称：安乡县围庵小学学生食堂建设项目（桩基础） 标段： |  |  |  |  | 第1页 共1页
序号 | 项目编码 | 项目名称 | 工作内容 | 价格（元） | 备注
1 | 011601009001 | 安全生产 | 施工现场安全施工所需的各项措施
2 | 011601008001 | 环境保护 | 施工现场为达到环保要求所需的各项措施
3 | 011601007001 | 文明施工 | 施工现场文明施工、绿色施工所需的各项措施
4 | 011601006001 | 临时设施 | 为进行建设工程施工所需的生活和生产用的临时建(构)筑物和其他临时设施。包括临时设施的搭设、移拆、维修、清理、拆除后恢复等，以及因修建临时设施应由承包人所负责的有关内容
5 | 011601010001 | 冬雨季施工增加费 | 在冬季或雨季施工，引起防寒、保温、防滑、防潮和排除雨雪等措施的增加，人工、施工机械效率的降低等内容
本页小计
合 计
注：措施项目清单费用构成详见本标准表E.3.2，大型机械进出场及安拆费用组成见本标准表E.3.4。