## E.01.2-1 单位工程清单汇总表(费率)
表E.1.2 单位工程清单汇总表
工程名称：安乡县融媒体中心电台暨导播直播系统建设项目（第二层） 标段： |  |  |  | 第1页 共1页
序号 | 项目内容 | 计费基础说明 | 费率 % | 金额（元）
1 | 分部分项工程费 | 分部分项费用合计
1.1 | 分部分项工程项目清单列项的分部分项工程费
1.1.1 | 人工费
1.1.2 | 材料费
1.1.2.1 | 其中：工程设备费
1.1.3 | 机械费
1.1.4 | 管理费 |  | 15.15
1.1.5 | 利润 |  | 13.91
1.2 | 分部分项工程项目清单列项的措施项目费
2 | 措施项目费
2.1 | 其中：安全生产措施项目费 |  | 3.69
3 | 其他项目费
3.1 | 其中：暂列金额
3.2 | 其中：专业工程暂估价
3.3 | 其中：计日工
3.4 | 其中：总承包服务费
3.5 | 其中：合同中约定的其他项目
4 | 增值税 | 1+2+3-3.2 | 9
单位工程建安造价 |  | 1+2+3+4
注：1 专业工程暂估价为已含税价格，在计算增值税计算基础时不应包含专业工程暂估价金额； 2 措施项目费中不含在分部分项工程项目清单中列项的措施项目费。

## E.02.1-1 分部分项工程项目清单计价表(实体清单-项目特
表E.2.1-1 分部分项工程项目清单计价表
工程名称：安乡县融媒体中心电台暨导播直播系统建设项目（第二层） 标段： | [5 empty] | 第1页 共2页
序号 | 项目编码 | 项目名称 | 项目特征描述 | 计量 单位 | 工程量 | 金额(元)
[6 empty] | 综合单价 | 合价
A1 | 建筑工程 | 建筑工程 | 建筑工程
1 | 011601013001 | 原轻质隔墙拆除及外运 | 1.隔断拆除 各种隔断或板壁拆除 包括龙骨、基层; 2.建筑垃圾运输 楼面运出垃圾; 3.建筑垃圾运输 建筑垃圾外运 运距1000m以内~实际运距(m):5000; | m2 | 91.64
2 | 011601013002 | 原木门拆除及外运 | 1.木制门窗拆除 整樘木门; 2.建筑垃圾运输 楼面运出垃圾; 3.建筑垃圾运输 建筑垃圾外运 运距1000m以内~实际运距(m):5000; | m2 | 7.56
3 | 011601013003 | 原地面砖钻除及外运 | 1.楼地面清凿 地面砖; 2.建筑垃圾运输 楼面运出垃圾; 3.建筑垃圾运输 建筑垃圾外运 运距1000m以内~实际运距(m):5000; | m2 | 107.68
A2 | 装饰工程 | 装饰部分 | 装饰工程
4 | 011102003001 | 块料楼地面（800*800） | 1.找平层 水泥砂浆 混凝土或硬基层上 20mm; 2.陶瓷地面砖 楼地面（每块面积在cm2以内） 6400; 3.瓷砖美缝; | m2 | 108.15
5 | 011105003001 | 块料踢脚线 | 1.踢脚线 不锈钢板踢脚线(150mm高); | m | 83.54
6 | 011207001001 | 轻质隔墙-双层胶合板基层 9mm、双面护墙板 | 1.隔断 轻钢龙骨双面石膏板隔断墙~ 换:护墙板FC10mm ; 2.夹板、卷材基层 玻璃棉毡隔离层; 3.夹板、卷材基层 胶合板基层 9mm; | m2 | 74.52
本页小计
注：本表不含在分部分项工程项目清单中列项的措施项目费，在分部分项工程项目清单中列项的措施项目费见表 E.2.1-2。
表E.2.1-1 分部分项工程项目清单计价表
工程名称：安乡县融媒体中心电台暨导播直播系统建设项目（第二层） 标段： | [5 empty] | 第2页 共2页
序号 | 项目编码 | 项目名称 | 项目特征描述 | 计量 单位 | 工程量 | 金额(元)
[6 empty] | 综合单价 | 合价
7 | 011205001001 | 墙面装饰板（护墙板） | 1.面层 FC板~ 换:FC板 10mm（高级护墙板）; 2.龙骨基层 型钢龙骨 中距(mm以内) 单向1500; | m2 | 69.84
8 | 011302001001 | 平面吊顶天棚（护墙板） | 1.装配式U型轻钢天棚龙骨(不上人型) 面层规格 600×600mm 平面; 2.天棚面层 铝板天棚 600×600~ 换:铝板 600mm×600mm×1mm（高级护墙板）; | m2 | 105.06
9 | 010801001001 | 实木装饰门(900*2100) | 1.木门 成品套装木门安装 单扇门; | 樘 | 4
A3 |  | 办公室装饰
10 | 011302001002 | 平面吊顶天棚 | 1.装配式U型轻钢天棚龙骨(不上人型) 面层规格 600×600mm 平面; 2.天棚面层 饰面胶合板~ 换:竹木纤维护墙板; | m2 | 18
11 | 011205001002 | 墙、柱面装饰板 |  | m2 | 43.6
12 | 010810001001 | 窗帘 |  | 套 | 1
13 | 030412004001 | 配线（2.5㎡铜芯线） | 1.管内穿线 照明线路 导线截面（mm2以内） 铜芯 2.5~ 换:绝缘导线 2.5㎡; | m | 50
14 | 030413014001 | 五孔插座 | 1.单相明插座 15A 5孔; | 套 | 1
15 | 030413013001 | 照明开关、按钮 | 1.扳式暗开关(单控) 双联; | 套 | 1
16 | 030413001001 | 普通灯具（300*300平板灯） | 1.方型吸顶灯 大口方罩~ 换:成套灯具 300*300平板灯; | 套 | 2
17 | 01B001001001 | 拆除空调 |  | 台 | 1
本页小计
合 计
注：本表不含在分部分项工程项目清单中列项的措施项目费，在分部分项工程项目清单中列项的措施项目费见表 E.2.1-2。

## E.03.1 措施项目清单计价表
表E.3.1 措施项目清单计价表
工程名称：安乡县融媒体中心电台暨导播直播系统建设项目（第二层） 标段： |  |  |  |  | 第1页 共1页
序号 | 项目编码 | 项目名称 | 工作内容 | 价格（元） | 备注
1 | 011601009001 | 安全生产 | 施工现场安全施工所需的各项措施
2 | 011601008001 | 环境保护 | 施工现场为达到环保要求所需的各项措施
3 | 011601007001 | 文明施工 | 施工现场文明施工、绿色施工所需的各项措施
4 | 011601006001 | 临时设施 | 为进行建设工程施工所需的生活和生产用的临时建(构)筑物和其他临时设施。包括临时设施的搭设、移拆、维修、清理、拆除后恢复等，以及因修建临时设施应由承包人所负责的有关内容
5 | 011601010001 | 冬雨季施工增加费 | 在冬季或雨季施工，引起防寒、保温、防滑、防潮和排除雨雪等措施的增加，人工、施工机械效率的降低等内容
本页小计
合 计
注：措施项目清单费用构成详见本标准表E.3.2，大型机械进出场及安拆费用组成见本标准表E.3.4。

## E.04.1 其他项目清单计价表
表E.4.1 其他项目清单计价表
工程名称：安乡县融媒体中心电台暨导播直播系统建设项目（第二层） 标段： |  |  |  |  | 第1页 共1页
序号 | 项目名称 | 暂估（暂定） 金额（元） | 结算（确定） 金额（元） | 调整金额± （元） | 备注
1 | 暂列金额 |  |  |  | 详见本标准表E.4.2
2 | 专业工程暂估价 | 1500 |  |  | 详见本标准表E.4.3
3 | 计日工 |  |  |  | 详见本标准表E.4.4
4 | 总承包服务费 |  |  |  | 详见本标准表E.4.5
5 | 合同中约定的其他项目
合 计 |  |  |  |  | —

## E.04.3 专业工程暂估价明细表
表E.4.3 专业工程暂估价明细表
工程名称：安乡县融媒体中心电台暨导播直播系统建设项目（第二层） 标段： |  |  |  | 第1页 共1页
序号 | 专业工程名称 | 暂估金额（元） | 确认金额（元） | 调整金额± (元) | 备注
|  | 含税价格 | 含税价格
|  | C1 | C2 | D=C2-C1
1 | 材料二次搬运费 | 1500
2
3
4
5
6
7
8
—
本页小计 |  |  |  |  | —
合 计 |  |  |  |  | —
注：本表“暂估金额”由招标人填写，投标人应将“暂估金额”填写并计入投标总价。结算时应按合同约定的价格填写“确认金额”。