## E.01.2-1 单位工程清单汇总表(费率)
表E.1.2 单位工程清单汇总表
工程名称：安乡县融媒体中心电台暨导播直播系统建设项目-(第五层） 标段： |  |  |  | 第1页 共1页
序号 | 项目内容 | 计费基础说明 | 费率 % | 金额（元）
1 | 分部分项工程费 | 分部分项费用合计
1.1 | 分部分项工程项目清单列项的分部分项工程费
1.1.1 | 人工费
1.1.2 | 材料费
1.1.2.1 | 其中：工程设备费
1.1.3 | 机械费
1.1.4 | 管理费 |  | 15.15
1.1.5 | 利润 |  | 13.91
1.2 | 分部分项工程项目清单列项的措施项目费
2 | 措施项目费
2.1 | 其中：安全生产措施项目费 |  | 3.69
3 | 其他项目费
3.1 | 其中：暂列金额
3.2 | 其中：专业工程暂估价
3.3 | 其中：计日工
3.4 | 其中：总承包服务费
3.5 | 其中：合同中约定的其他项目
4 | 增值税 | 1+2+3-3.2 | 9
单位工程建安造价 |  | 1+2+3+4
注：1 专业工程暂估价为已含税价格，在计算增值税计算基础时不应包含专业工程暂估价金额； 2 措施项目费中不含在分部分项工程项目清单中列项的措施项目费。

## E.02.1-1 分部分项工程项目清单计价表(实体清单-项目特
表E.2.1-1 分部分项工程项目清单计价表
工程名称：安乡县融媒体中心电台暨导播直播系统建设项目-(第五层） 标段： | [5 empty] | 第1页 共7页
序号 | 项目编码 | 项目名称 | 项目特征描述 | 计量 单位 | 工程量 | 金额(元)
[6 empty] | 综合单价 | 合价
A1 | 建筑工程 | 建筑部分 | 建筑工程
1 | 011601013001 | 原轻质隔墙拆除及外运 | 1.隔断拆除 各种隔断或板壁拆除 包括龙骨、基层; 2.建筑垃圾运输 楼面运出垃圾; 3.建筑垃圾运输 建筑垃圾外运 运距1000m以内~实际运距(m):5000; | m2 | 44.36
2 | 011601013002 | 原铝合金隔墙拆除及外运 | 1.隔断拆除 铝合金玻璃隔断拆除 整体拆除; 2.建筑垃圾运输 楼面运出垃圾; 3.建筑垃圾运输 建筑垃圾外运 运距1000m以内~实际运距(m):5000; | m2 | 67
3 | 011601013003 | 原卫生间墙体和通道门洞口扩大拆除及外运 | 1.砌体拆除 人机配合拆除 实心砖墙（实心砖）; 2.建筑垃圾运输 楼面运出垃圾; 3.建筑垃圾运输 建筑垃圾外运 运距1000m以内~实际运距(m):5000; | m3 | 3.4
4 | 011601013004 | 原木门拆除及外运 | 1.木制门窗拆除 整樘木门; 2.建筑垃圾运输 楼面运出垃圾; 3.建筑垃圾运输 建筑垃圾外运 运距1000m以内~实际运距(m):5000; | m2 | 19.11
5 | 011601013005 | 原木窗拆除及外运 | 1.木制门窗拆除 整樘窗; 2.建筑垃圾运输 楼面运出垃圾; 3.建筑垃圾运输 建筑垃圾外运 运距1000m以内~实际运距(m):5000; | m2 | 10.26
本页小计
注：本表不含在分部分项工程项目清单中列项的措施项目费，在分部分项工程项目清单中列项的措施项目费见表 E.2.1-2。
表E.2.1-1 分部分项工程项目清单计价表
工程名称：安乡县融媒体中心电台暨导播直播系统建设项目-(第五层） 标段： | [5 empty] | 第2页 共7页
序号 | 项目编码 | 项目名称 | 项目特征描述 | 计量 单位 | 工程量 | 金额(元)
[6 empty] | 综合单价 | 合价
6 | 011601013006 | 原地面砖钻除及外运 | 1.楼地面清凿 地面砖; 2.建筑垃圾运输 楼面运出垃圾; 3.建筑垃圾运输 建筑垃圾外运 运距1000m以内~实际运距(m):5000; | m2 | 134.48
7 | 01B001001001 | 五楼卫生间拆除地面重新翻仓 | 1.混凝土及钢筋混凝土构件拆除 人机配合拆除 素混凝土; 2.建筑垃圾运输 楼面运出垃圾; 3.建筑垃圾运输 建筑垃圾外运 运距1000m以内~实际运距(m):5000; | m2 | 6.27
8 | 011601013007 | 原墙面砖钻除及外运 | 1.墙面清凿 各种块料面砖; 2.建筑垃圾运输 楼面运出垃圾; 3.建筑垃圾运输 建筑垃圾外运 运距1000m以内~实际运距(m):5000; | m2 | 21.18
9 | 01B001001002 | 拆除墙面 水泥砂浆 | 1.墙面清凿 水泥砂浆; 2.建筑垃圾运输 楼面运出垃圾; 3.建筑垃圾运输 建筑垃圾外运 运距1000m以内~实际运距(m):5000; | m2 | 37.51
10 | 01B001001003 | 拆除屋面凸天窗（1+0.6）*2*0.24*0.24*3个 |  | 个 | 3
11 | 010502017001 | 现浇混凝土板 拱板C30(封天窗洞口） |  | m3 | 0.81
12 | 011601013009 | 5层原有垃圾搬运下楼及外运（杂物、家具、账本及设施） | 1.建筑垃圾运输 楼面运出垃圾; 2.建筑垃圾运输 建筑垃圾外运 运距1000m以内~实际运距(m):5000; | m3 | 15
本页小计
注：本表不含在分部分项工程项目清单中列项的措施项目费，在分部分项工程项目清单中列项的措施项目费见表 E.2.1-2。
表E.2.1-1 分部分项工程项目清单计价表
工程名称：安乡县融媒体中心电台暨导播直播系统建设项目-(第五层） 标段： | [5 empty] | 第3页 共7页
序号 | 项目编码 | 项目名称 | 项目特征描述 | 计量 单位 | 工程量 | 金额(元)
[6 empty] | 综合单价 | 合价
13 | 010401002001 | 实心砖墙(五层卫生间墙+阳台栏板墙） | 1.混水砖墙 1砖; | m3 | 1.66
14 | 010401008001 | 卫生间砖砌蹲位：零星砌砖 |  | m3 | 0.43
15 | 010401002002 | 实心砖墙（五层墙体） | 1.混水砖墙 1/2砖; | m3 | 4.38
16 | 010502005001 | 基础联系梁 | 1.现浇混凝土梁 基础梁; 2.混凝土调整费 浇筑增加费（垂直运输机械相比泵送）; 3.现浇混凝土模板 基础梁 木模板 木支撑; | m3 | 0.35
17 | 010503006001 | 预制门过梁2GL12242+2GL08242 | 1.预制混凝土构件制作 梁 过梁; 2.预制混凝土梁安装 单体(m3以内) 0.4; 3.预制混凝土构件灌缝 梁; 4.预制混凝土模板 过梁 木模板; | 榀 | 4
18 | 010506001001 | 现浇混凝土基础及联系梁钢筋 | 1.普通钢筋 带肋钢筋 直径(mm) 8; | t | 0.016
19 | 010506001002 | 现浇混凝土基础及联系梁钢筋 | 1.普通钢筋 带肋钢筋 直径(mm) 16; | t | 0.042
20 | 010902001001 | 屋面卷材防水 | 1.找平层 水泥砂浆 混凝土或硬基层上 20mm~实际厚度(mm):60; 2.卷材防水修补 改性沥青防水卷材单层 自粘法施工 满铺 修补防水; 3.屋面防水层拆除 铲除卷材防水层 屋面; 4.建筑垃圾运输 楼面运出垃圾; 5.建筑垃圾运输 建筑垃圾外运 运距1000m以内~实际运距(m):5000; | m2 | 49.15
本页小计
注：本表不含在分部分项工程项目清单中列项的措施项目费，在分部分项工程项目清单中列项的措施项目费见表 E.2.1-2。
表E.2.1-1 分部分项工程项目清单计价表
工程名称：安乡县融媒体中心电台暨导播直播系统建设项目-(第五层） 标段： | [5 empty] | 第4页 共7页
序号 | 项目编码 | 项目名称 | 项目特征描述 | 计量 单位 | 工程量 | 金额(元)
[6 empty] | 综合单价 | 合价
21 | 01B001001004 | 屋面天沟线子凿洞口，安装落水管弯头 | 1.屋面天沟线子凿洞口，安装落水管弯头;2个 2.屋面排水 屋面排水 PVC排水部件 落水口;2个 3.屋面排水 PVC塑料管排水 阳台、雨篷排水短管~ 换:硬塑料管 dn75; 2个 | 个 | 2
A2 | 装饰工程 | 装饰部分 | 装饰工程
22 | 011102003001 | 块料楼地面（800*800） | 1.找平层 水泥砂浆 混凝土或硬基层上 20mm; 2.陶瓷地面砖 楼地面（每块面积在cm2以内） 6400; 3.瓷砖美缝; | m2 | 137.87
23 | 011102003002 | 块料楼地面（300*300） | 1.找平层 水泥砂浆 混凝土或硬基层上 20mm; 2.陶瓷地面砖 楼地面（每块面积在cm2以内） 3600; 3.楼地面防水 单组分聚氨酯涂膜防水 1.5mm厚 人工涂刷; 4.瓷砖美缝; | m2 | 10.74
24 | 011201001001 | 墙面一般抹灰（新建墙体处） | 1.墙面、墙裙抹水泥砂浆 内砖墙 20mm; | m2 | 113.26
25 | 011105003001 | 块料踢脚线 | 1.踢脚线 不锈钢板踢脚线(150mm高); | m | 87.44
26 | 011202001001 | 零星项目一般抹灰（拆除门窗边框） | 1.墙面、墙裙抹水泥砂浆 零星项目 20mm; | m2 | 9.2
27 | 011203003001 | 块料墙面（卫生间+通往卫生间小房间） | 1.面砖 水泥砂浆粘贴 周长在(mm以内) 2000;300*600 | m2 | 67.59
本页小计
注：本表不含在分部分项工程项目清单中列项的措施项目费，在分部分项工程项目清单中列项的措施项目费见表 E.2.1-2。
表E.2.1-1 分部分项工程项目清单计价表
工程名称：安乡县融媒体中心电台暨导播直播系统建设项目-(第五层） 标段： | [5 empty] | 第5页 共7页
序号 | 项目编码 | 项目名称 | 项目特征描述 | 计量 单位 | 工程量 | 金额(元)
[6 empty] | 综合单价 | 合价
28 | 011207001001 | 轻质隔墙-FC板 10mm（高级护墙板） | 1.隔断 轻钢龙骨双面石膏板隔断墙~ 换:FC板 10mm（高级护墙板）; 2.夹板、卷材基层 玻璃棉毡隔离层; 3.夹板、卷材基层 胶合板基层 9mm; | m2 | 29.76
29 | 011205001005 | 墙、柱面装饰板（隔音板） | 1.龙骨基层 断面7.5cm2以内 木龙骨平均中距(cm以内) 30; 2.夹板、卷材基层 玻璃棉毡隔离层; 3.夹板、卷材基层 胶合板基层 9mm; 4.面层 硬木条吸音墙面; | m2 | 100.32
30 | 011205001004 | 墙面装饰板（护墙板） | 1.龙骨基层 型钢龙骨 中距(mm以内) 单向1500; 2.面层 FC板~ 换:FC板 10mm（高级护墙板）; | m2 | 110.31
31 | 011302001001 | 平面吊顶天棚（300*300铝扣板） | 1.装配式U型轻钢天棚龙骨(不上人型) 面层规格 300×300mm 平面; 2.天棚面层 方形铝扣板 300×300; 3.天棚面层 长条形铝扣板; | m2 | 7.53
32 | 011302001002 | 平面吊顶天棚（蜂巢板） | 1.装配式U型轻钢天棚龙骨(不上人型) 面层规格 450×450mm 平面; 2.天棚面层 铝板天棚 600×600~ 换:铝板 600mm×600mm×1mm（蜂巢板）; | m2 | 61.06
本页小计
注：本表不含在分部分项工程项目清单中列项的措施项目费，在分部分项工程项目清单中列项的措施项目费见表 E.2.1-2。
表E.2.1-1 分部分项工程项目清单计价表
工程名称：安乡县融媒体中心电台暨导播直播系统建设项目-(第五层） 标段： | [5 empty] | 第6页 共7页
序号 | 项目编码 | 项目名称 | 项目特征描述 | 计量 单位 | 工程量 | 金额(元)
[6 empty] | 综合单价 | 合价
33 | 011302001003 | 大厅：平面吊顶天棚硅钙板面层 | 1.装配式U型轻钢天棚龙骨(不上人型) 面层规格 600×600mm 平面; 2.天棚面层 铝板天棚 600×600~ 换:铝板 600mm×600mm×1mm（高级护墙板）; | m2 | 60.19
34 | 010801001003 | 隔音门2M0821 |  | m2 | 3.36
35 | 010802001001 | 卫生间铝钢门 | 1.塑钢门(全板) 不带亮~ 换:塑钢门不带亮 成品铝钢门; | m2 | 3.36
36 | 010801001002 | 实木装饰门（1500*2100） | 1.木门 成品套装木门安装 双扇门; | m2 | 2
37 | 010802003001 | 铝合金中空玻璃门(5层屋面出口处）M1013+阳台转角处 | 1.铝合金门窗(成品)安装 平开门~ 换:中空玻璃 5+6A+5; | m2 | 3.82
38 | 010807001001 | 铝合金中空玻璃窗 | 1.铝合金门窗(成品)安装 中空玻璃窗~ 换:铝合金中空玻璃窗 成品 不含玻璃（断桥铝型材）; | m2 | 10.26
39 | 010807001002 | 五层外走廊玻璃幕墙 明框 | 1.幕墙 玻璃幕墙 明框; | m2 | 12.48
40 | 011403001001 | 抹灰面油漆(内墙） | 1.抹灰面油漆 刷乳胶漆 抹灰面 三遍; 2.喷(刷)刮涂料 满刮腻子两遍 内墙; 3.油漆、涂料、裱糊面铲除 铲灰壳 墙面 抹灰面; | m2 | 38.39
41 | 011601001001 | 满堂脚手架 | 1.满堂装饰脚手架 层高3.6-5.2m; | m2 | 125.22
本页小计
注：本表不含在分部分项工程项目清单中列项的措施项目费，在分部分项工程项目清单中列项的措施项目费见表 E.2.1-2。
表E.2.1-1 分部分项工程项目清单计价表
工程名称：安乡县融媒体中心电台暨导播直播系统建设项目-(第五层） 标段： | [5 empty] | 第7页 共7页
序号 | 项目编码 | 项目名称 | 项目特征描述 | 计量 单位 | 工程量 | 金额(元)
[6 empty] | 综合单价 | 合价
42 | 011403001002 | 抹灰面油漆（走廊天棚） | 1.抹灰面油漆 刷乳胶漆 抹灰面 三遍; 2.喷(刷)刮涂料 满刮腻子两遍 天棚; 3.油漆、涂料、裱糊面铲除 铲灰壳 墙面 抹灰面; | m2 | 16.48
43 | 011503004001 | 钢管扶手,铁艺栏板 |  | m | 1.6
44 | 010809001001 | 窗台板(厚25mm) 大理石 |  | m2 | 16.62
本页小计
合 计
注：本表不含在分部分项工程项目清单中列项的措施项目费，在分部分项工程项目清单中列项的措施项目费见表 E.2.1-2。

## E.02.1-2 分部分项工程项目清单计价表(措施清单-项目特
表E.2.1-2 分部分项工程项目清单计价表
（在分部分项工程项目清单中列项的措施项目费）
工程名称：安乡县融媒体中心电台暨导播直播系统建设项目-(第五层） 标段： | [5 empty] | 第1页 共1页
序号 | 项目编码 | 项目名称 | 项目特征描述 | 计量 单位 | 工程量 | 金额(元)
[6 empty] | 综合单价 | 合价
本页小计
合 计

## E.03.1 措施项目清单计价表
表E.3.1 措施项目清单计价表
工程名称：安乡县融媒体中心电台暨导播直播系统建设项目-(第五层） 标段： |  |  |  |  | 第1页 共1页
序号 | 项目编码 | 项目名称 | 工作内容 | 价格（元） | 备注
1 | 011601009001 | 安全生产 | 施工现场安全施工所需的各项措施
2 | 011601008001 | 环境保护 | 施工现场为达到环保要求所需的各项措施
3 | 011601007001 | 文明施工 | 施工现场文明施工、绿色施工所需的各项措施
4 | 011601006001 | 临时设施 | 为进行建设工程施工所需的生活和生产用的临时建(构)筑物和其他临时设施。包括临时设施的搭设、移拆、维修、清理、拆除后恢复等，以及因修建临时设施应由承包人所负责的有关内容
5 | 011601010001 | 冬雨季施工增加费 | 在冬季或雨季施工，引起防寒、保温、防滑、防潮和排除雨雪等措施的增加，人工、施工机械效率的降低等内容
本页小计
合 计
注：措施项目清单费用构成详见本标准表E.3.2，大型机械进出场及安拆费用组成见本标准表E.3.4。

## E.04.1 其他项目清单计价表
表E.4.1 其他项目清单计价表
工程名称：安乡县融媒体中心电台暨导播直播系统建设项目-(第五层） 标段： |  |  |  |  | 第1页 共1页
序号 | 项目名称 | 暂估（暂定） 金额（元） | 结算（确定） 金额（元） | 调整金额± （元） | 备注
1 | 暂列金额 |  |  |  | 详见本标准表E.4.2
2 | 专业工程暂估价 | 33500 |  |  | 详见本标准表E.4.3
3 | 计日工 |  |  |  | 详见本标准表E.4.4
4 | 总承包服务费 |  |  |  | 详见本标准表E.4.5
5 | 合同中约定的其他项目
合 计 |  |  |  |  | —

## E.04.3 专业工程暂估价明细表
表E.4.3 专业工程暂估价明细表
工程名称：安乡县融媒体中心电台暨导播直播系统建设项目-(第五层） 标段： |  |  |  | 第1页 共1页
序号 | 专业工程名称 | 暂估金额（元） | 确认金额（元） | 调整金额± (元) | 备注
|  | 含税价格 | 含税价格
|  | C1 | C2 | D=C2-C1
1 | 材料二次搬运费 | 5000
2 | 直播间背景形象 | 4500
3 | 直播间主持三角圆台及椅子 | 15000
4 | 窗帘10套 | 9000
5
6
7
8
—
本页小计 |  |  |  |  | —
合 计 |  |  |  |  | —
注：本表“暂估金额”由招标人填写，投标人应将“暂估金额”填写并计入投标总价。结算时应按合同约定的价格填写“确认金额”。