## E.01.2-1 单位工程清单汇总表(费率)
表E.1.2 单位工程清单汇总表
工程名称：安乡县融媒体中心电台暨导播直播系统建设项目-安装工程 标段： |  |  |  | 第1页 共1页
序号 | 项目内容 | 计费基础说明 | 费率 % | 金额（元）
1 | 分部分项工程费 | 分部分项费用合计
1.1 | 分部分项工程项目清单列项的分部分项工程费
1.1.1 | 人工费
1.1.2 | 材料费
1.1.2.1 | 其中：工程设备费
1.1.3 | 机械费
1.1.4 | 管理费 |  | 32.16
1.1.5 | 利润 |  | 20
1.2 | 分部分项工程项目清单列项的措施项目费
2 | 措施项目费
2.1 | 其中：安全生产措施项目费 |  | 5.29
3 | 其他项目费
3.1 | 其中：暂列金额
3.2 | 其中：专业工程暂估价
3.3 | 其中：计日工
3.4 | 其中：总承包服务费
3.5 | 其中：合同中约定的其他项目
4 | 增值税 | 1+2+3-3.2 | 9
单位工程建安造价 |  | 1+2+3+4
注：1 专业工程暂估价为已含税价格，在计算增值税计算基础时不应包含专业工程暂估价金额； 2 措施项目费中不含在分部分项工程项目清单中列项的措施项目费。

## E.02.1-1 分部分项工程项目清单计价表(实体清单-项目特
表E.2.1-1 分部分项工程项目清单计价表
工程名称：安乡县融媒体中心电台暨导播直播系统建设项目-安装工程 标段： | [5 empty] | 第1页 共3页
序号 | 项目编码 | 项目名称 | 项目特征描述 | 计量 单位 | 工程量 | 金额(元)
[6 empty] | 综合单价 | 合价
A1 | 安装工程 | 安装部分 | 安装工程 |  | 312.18
1 | 030412004001 | 配线（1.5㎡铜芯线） | 1.管内穿线 照明线路 导线截面（mm2以内） 铜芯 1.5~ 换:绝缘导线 1.5㎡; | m | 260
2 | 030412004002 | 配线（2.5㎡铜芯线） | 1.管内穿线 照明线路 导线截面（mm2以内） 铜芯 2.5~ 换:绝缘导线 2.5㎡; | m | 560
3 | 030412004003 | 配线（4㎡铜芯线） | 1.管内穿线 照明线路 导线截面（mm2以内） 铜芯 4~ 换:绝缘导线 4㎡; | m | 400
4 | 030412004004 | 配线（6㎡铜芯线） | 1.管内穿线 动力线路(铜芯) 导线截面（mm2以内） 6~ 换:铜芯聚氯乙烯绝缘电线 6㎡; | m | 120
5 | 030412004005 | 配线(六类网线） | 1.管内穿线 照明线路 导线截面（mm2以内） 铜芯 1.5~ 换:绝缘导线 六类网线; | m | 500
6 | 030409001001 | 电力电缆（YJV-4*10+1*6) | 1.铜芯电力电缆敷设 电缆（截面mm2以下） 35~ 换:电力电缆 4*10+1*6; | m | 45
7 | 031301001001 | 凿(压、切割)槽 | 1.配管砖凿槽 公称直径(mm以内) 25; | m | 910
8 | 030412001001 | 配管 | 1.半硬质塑料管暗敷设 砖、混凝土结构暗配 公称口径（mm以内） 20; | m | 910
9 | 030404014001 | 照明控制箱（2、4、5层） | 1.成套配电箱安装 半周长（m） 0.5~ 换:照明配电箱 暗明装 9位~ 换:照明配电箱 暗明装 6位; | 台 | 3
10 | 030404005001 | 弱电控制箱（2、4、5层） | 1.成套配电箱安装 半周长（m） 0.5~ 换:照明配电箱 暗明装 9位~ 换:照明配电箱 暗明装 6位; | 台 | 3
本页小计
注：本表不含在分部分项工程项目清单中列项的措施项目费，在分部分项工程项目清单中列项的措施项目费见表 E.2.1-2。
表E.2.1-1 分部分项工程项目清单计价表
工程名称：安乡县融媒体中心电台暨导播直播系统建设项目-安装工程 标段： | [5 empty] | 第2页 共3页
序号 | 项目编码 | 项目名称 | 项目特征描述 | 计量 单位 | 工程量 | 金额(元)
[6 empty] | 综合单价 | 合价
11 | 030413013001 | 照明开关、按钮 | 1.扳式暗开关(单控) 双联; | 套 | 22
12 | 030413014001 | 五孔插座 | 1.单相明插座 15A 5孔; | 套 | 49
13 | 030413014002 | 三相空调插座 | 1.三相暗插座 30A 4孔~ 换:成套插座 三相4孔; | 套 | 1
14 | 030413014003 | 网络插座 | 1.单相明插座 15A 5孔~ 换:成套插座 网插; | 套 | 24
15 | 030412006001 | 接线盒 | 1.接线盒安装 暗装 开关 (插座）盒; | 个 | 96
16 | 030413001001 | 普通灯具（600*600平板灯） | 1.方型吸顶灯 大口方罩~ 换:成套灯具 600*600平板灯; | 套 | 23
17 | 030413001002 | 普通灯具（300*300平板灯） | 1.方型吸顶灯 大口方罩~ 换:成套灯具 300*300平板灯; | 套 | 2
18 | 030413001003 | 普通灯具（dn300吸顶灯） | 1.圆球吸顶灯 灯罩直径（mm以内） 300~ 换:成套灯具 dn300吸顶灯; | 套 | 3
19 | 031001008001 | 塑料给水管(DN25) | 1.室内管道安装 塑料给水管(热熔连接) 公称外径(mm) 25~ 换:塑料给水管 PPRDN25~ 换:室内塑料给水管热熔管件 DN25; | m | 20
20 | 031001008002 | 塑料排水管(DN110) | 1.室内管道安装 塑料排水管(胶粘连接) 公称外径(mm) 110~ 换:塑料排水管 DN110~ 换:塑料排水管粘接管件 DN110; | m | 10
21 | 031001008003 | 塑料排水管（EN75) | 1.室内管道安装 塑料排水管(胶粘连接) 公称外径(mm) 75~ 换:塑料排水管 DN75~ 换:塑料排水管粘接管件 DN75; | m | 10
本页小计
注：本表不含在分部分项工程项目清单中列项的措施项目费，在分部分项工程项目清单中列项的措施项目费见表 E.2.1-2。
表E.2.1-1 分部分项工程项目清单计价表
工程名称：安乡县融媒体中心电台暨导播直播系统建设项目-安装工程 标段： | [5 empty] | 第3页 共3页
序号 | 项目编码 | 项目名称 | 项目特征描述 | 计量 单位 | 工程量 | 金额(元)
[6 empty] | 综合单价 | 合价
22 | 031003003001 | 洗脸盆 | 1.托架式洗脸盆安装 组成安装 冷水 单嘴; | 组 | 2
23 | 031003006001 | 大便器 | 1.蹲式大便器安装 高水箱; | 组 | 2
24 | 030701003001 | 空调器-1.75P空调 |  | 台 | 1
25 | 030701003002 | 空调器-3P空调 |  | 台 | 2
本页小计
合 计
注：本表不含在分部分项工程项目清单中列项的措施项目费，在分部分项工程项目清单中列项的措施项目费见表 E.2.1-2。

## E.03.1 措施项目清单计价表
表E.3.1 措施项目清单计价表
工程名称：安乡县融媒体中心电台暨导播直播系统建设项目-安装工程 标段： |  |  |  |  | 第1页 共1页
序号 | 项目编码 | 项目名称 | 工作内容 | 价格（元） | 备注
1 | 031401009001 | 安全生产 | 施工现场安全施工所需的各项措施
2 | 031401011001 | 环境保护 | 施工现场为达到环保要求所需的各项措施
3 | 031401010001 | 文明施工 | 施工现场文明施工、绿色施工所需的各项措施
4 | 031401012001 | 临时设施 | 为进行建设工程施工所需的生活和生产用的临时建(构)筑物和其他临时设施。包括临时设施的搭设、移拆、维修、清理、拆除后恢复等，以及因修建临时设施应由承包人所负责的有关内容
5 | 031401021001 | 冬雨季施工增加费 | 在冬季或雨季施工，引起防寒、保温、防滑、防潮和排除雨雪等措施的增加，人工、施工机械效率的降低等内容
本页小计
合 计
注：措施项目清单费用构成详见本标准表E.3.2，大型机械进出场及安拆费用组成见本标准表E.3.4。