## 韶山毛泽东同志纪念馆故居武警执勤点值班室升级改造
附件1：
具体参数
序号 | 设备系统名称 | 技术规格参数 | 数量 | 单位 | 系数 | 备注
1 | 室内LED显示屏 | 1、屏体显示尺寸：≥3m宽×2.362m高，显示面积：≥7㎡； 2、像素点间距：≤1.25mm；支持前、后维护 3、对比度：≥12000：1； 4、显示屏亮度：≥500cd/㎡； 5、刷新率：≥3840Hz； 6、平整度/拼缝≤0.1，支持屏体拼缝亮线、暗线校正 7、具备智能（黑屏）节电功能,开启智能节电功能比没有开启节能 80%以上,具备一键休眠设计，无线遥控或者软件控制支持单元进入休眠模式，模组断电，待机功耗5W/panel；依据GB 21520-2015，LED显示屏能效一级。 8、模组与HUB板采用硬接口设计，板对板设计，无排线，支持直接插拔，接收卡、HUB板二合一全集成设计，接插件镀金＞50μ厚度；模组和驱动板之间采用浮动式接插件，具有嵌合纠偏功能，使连接更稳定。 9、屏体无需后部维护空间,模组、电源\二合一板可全部进行正面维护、更换；模组与单元箱体间采用磁吸固定方式，磁吸固定点≥10个，磁吸力≥100N；有定位销设置，确保箱体拼接自动对应。 10、箱体支持伸缩式硬连接接口，可实现对单箱进行断电/通电控制，电源柜支持远程控制；模组磁盘与箱体磁柱间非直接接触，留有0.1mm空间缝隙模组与箱体接触，保证平整度；通用电源线(品字3Pin)，通用网口信号线，模组供电电源和信号采用星型连接方式。 12、为保障LED显示屏性能稳定性，具备防尘防水、防盐雾、防反光、防静电、耐高温高湿、耐黄变、散热均匀等功能特点具有防潮，完全防尘,防腐蚀,防虫，防静电、抗震动、防电磁干扰、防撞、防摔、抗UV、抗雷击、抗冲击、抗挤碰等功能，具有电源过压、过流、断电保护、分布上电措施，具有实时监控温度、故障报警功能； 13、智能除湿设计：长时间没有使用屏体，屏体自动切入除湿模式，使屏体从10%到100%亮度逐步显示，达到保护LED灯；软件支持AI智能判断大屏工作模式，调整能耗模式，支持HDR3.0高图像动态技术， 14、具有flash IC存储功能,支持模组自动校正,支持掉电存储功能;具备故障自诊断及排查功能，可实现LED单点检测，工作累积时间检测，温度检测，电源检测,温度监控;可实现远程监督控制，对可能发生的潜在故障记录日志，并向操作员发出警报信号。 15、箱体间支持XYZ轴六个方向调节，且前后都支持XYZ轴调节，使屏体平整度和拼缝更趋向完美，箱体底部条型防撞设计，底部增加矩形防撞条。 16、箱体和后盖均为压铸铝合金材质，均为一次性整体压铸成型，全金属自然散热结构，无风扇，防尘静音设计，显示屏正面接触客气，通过环境对流散热，电源直接贴紧箱体背板主体传导散热，箱体内无风扇，支持前安装和后安装两种安装方式。 17、LED 开/短路状态检测回传，实现屏体区域/箱体/模组/坐标信息位置可视化，箱体级状态检测回传，箱体温度、湿度、烟感、主/备电源信息回传;屏体运行状态监测，监测主备路信号状态、箱体级信号连接状态;视频接入状态监测，监测视频接入接口、视频源参数，可通过本地端和远程端进行LED实时在线监测控制并生成日志记录，对可能发生的潜在故障记录日志，并向操作员发出警报信号。 18、屏体表面哑黑处理，光泽度≤9.5GU，正面反光率≤0.5%，反射率＜4%，墨色一致性AE＜0.5,色准△E＜0.6。 19、模组安装具有防呆设计，通过箱体上的定位柱和模组上的连接器实现防呆，保证安装过程中不会因安装错误而引起异常。 20、箱体配备自恢复保险装置，具备电流过大时自动断路，电流恢复正常水平后，自动恢复通路的功能。 21、模组与HUB采用三防工艺，有效防潮、防盐雾、防霉；模组采用专业级高强度板材，不低于TG150强度等级，板厚不低于2.0mm，有效防止PCB变形。HBU采用专业级高强度板材，不低于TG135强度等级。板厚不低于1.6mm，有效防止PCB变形。 22、采用在线可追溯设计，模组二维码设计，配合公司专业系统，可快速追溯产品状态信息； 23、内置电源具备PFC功能，电源功率因数≥0.95，转换效率≥90%；根据SJ/T 11590-2016 LED显示屏图像质量主观评价方法对回扫线或频闪现象、图像均匀性、大面积色彩还原灰阶表现力、灰度表现力、运动图像清晰度、静态图像清晰度的主观评价：优。屏体须通过CCC强制认证，不接受OEM产品。 | 7.09 | m² | 1 | 单元组合:5列×7行=35单元 屏幕尺寸:3.00m×2.362m=7.086m² 屏幕分辨率:2400×1890=4536000像素 大屏监控视频查看
2 | 二合一屏体控制器(音视频综合管理平台) | 1.具备8个千兆网口输出。 2.最大带载520万像素，最宽可达8192点，或最高可达4096点。 3.支持丰富的数字信号接口，包括1路SDI，1路HDMI，2路DVI。 4.最大输入分辨率1920*1200@60Hz，支持分辨率任意设置。 5.支持三画面显示，位置、大小可自由调节。 6.支持视频源任意切换，任意缩放。 7.支持亮度和色温调节。 8.支持低亮高灰。 9.支持对比度、色调、饱和度调节。 10.支持音频接口接收和输出音频信号，支持HDMI音频解析输出。 11.支持HDCP1.4高带宽数字内容保护技术。 12.双USB2.0高速通讯接口，用于电脑调试和主控间任意级联。 13.支持USB、RS232控制接口。 14.工作电压：AC 100~240V宽电压，额定功耗25W。节； 无缝接入谢家屋场现有执勤信息系统，实现互联互通 | 1 | 台 | 1
3 | 智能控制柜 | 10kw，带PLC | 1 | 台 | 1
4 | 工程结构、包边装饰、专用线材、安装调试 | 用于安装支撑屏体的钢结构体费用及安装、不锈钢拉丝、箱体间内部连接线缆(出厂配置)、安装完成后的设备运行调试 | 7.1 | m² | 1
5 | 统一显控调度软件 | 1、支持接入国内主流厂商监控视频，接入哨位集成箱、哨位门禁、智能枪柜、警戒雷达等设备集成视频模块，接入各类电脑主机画面； 2、支持实时查看大屏回显视频画面，软件画面与大屏画面同步显示； 3、支持对已添加的摄像机、电脑主机视频预览显示； 4、搭配分布式节点与智能显控终端，支持通过直观拖拽方式对各种信号源（包含电脑信号与监控视频信号）推送至拼接大屏上显示，支持多画面分割、漫游、开窗、清屏、重置、全屏、大小调整等操作，操作界面上的视频墙与实际的物理视频墙显示同步；支持视频墙显示模板快速切换； 5、搭配分布式节点与智能显控终端，支持对大屏预先分割布局，设置所需显示的视频，生成相应预案，支持对预案进行轮巡操作；支持对预案轮巡的时间、轮巡的码流进行设置；突发警情时，支持报警联动电视墙预案显示； 6、支持对电视墙进行全屏、4分屏、9分屏、16分屏设置，支持对电视墙进行414模板设置； 最大支持单块物理屏16路高清1080P监控视频信号上墙； 7、支持对电视墙进行模板设置，支持对电视墙进行模板快速选择，如全屏、4分屏、9分屏、414模板； 8、各种视频信号源进行树状分组管理，支持信号源关键词检索功能； 9、支持可视化界面管理，支持对监控视频信号源和电脑输入信号源进行实时图像预览； 无缝接入谢家屋场现有执勤信息系统，实现互联互通 | 1 | 套 | 1 | 大屏视频资源调度
6 | 分布式解码节点（4K） | 1、输入输出一体化设计，单个节点具备≥1路视频输入接口、≥1路视频输出接口、≥1路3.5mm音频输入接口、≥1路3.5mm音频输出（环出）接口、≥1路2 Pin音频输入接口、≥1路2 Pin音频环出接口、≥1路2 Pin音频反向输出接口、≥2个USB TYPE-A接口、≥1路千兆电口、≥1路千兆光口、≥1路12V供电接口； 2、串口：RS-323 x 1：2.54端子 x 3； 3、I/O：5V x 2：2.54端子 x 3； 4、红外：和I/O复用； 5、USB：USB2.0 x 2； 6、网络：1000M BaseT RJ45 x 1； 7、电源；DC12V / 1A； 8、视频解码性能：H.265：3840x2160@60Hz x 4 / 3840x2160@30Hz x 8 / 2560x1440@30Hz x 16 / 1920x1080@60Hz x 16；JPEG：3840x2160@60Hz x 1； 9、音频编解码：48K采样，PCM，G.711，AAC； 10、OLED：0.91"蓝色，支持显示IP，输入信号，设备状态等； 11、LED指示灯：ERROR：红色，CPU占用超过80%或内核温度超过90°时亮；CABLE：绿色，HDMI输出线缆插入时亮；LINK：绿色，网络连接正常时亮；POWER：蓝色，电源供电正常时亮； 12、支持批量设置IP地址、批量添加、删除节点、批量设置信号源名称；支持Excel批量导入节点，支持Excel批量导入/导出。 功能： 1、支持通过配置工具进行设备扫描、设备重启、修改IP地址、自定义设备名称、系统查询、固件升级等操作；支持在分布式配置工具上显示当前输入源的分辨率、设备版本号、设备IP地址等信息； 2、搭配智能指挥控制台和执勤信息系统，支持对各种信号源（包含主机信号与监控信号）推送至拼接大屏上显示，支持多画面分割、漫游、开窗、清屏、重置等操作，支持视频墙显示模板快速切换； 3、搭配智能指挥控制台和执勤信息系统，支持对视频墙进行预案设置，支持对预案进行轮巡操作；突发警情时，支持报警联动电视墙预案显示。 | 1 | 台 | 1 | P1.25LED屏信号源接入
7 | 分布式输出节点（4K） | 1、输入输出一体化设计，单个节点具备≥1路视频输入接口、≥1路视频输出接口、≥1路3.5mm音频输入接口、≥1路3.5mm音频输出（环出）接口、≥1路2 Pin音频输入接口、≥1路2 Pin音频环出接口、≥1路2 Pin音频反向输出接口、≥2个USB TYPE-A接口、≥1路千兆电口、≥1路千兆光口、≥1路12V供电接口； 2、串口：RS-323 x 1：2.54端子 x 3； 3、I/O：5V x 2：2.54端子 x 3； 4、红外：和I/O复用； 5、USB：USB2.0 x 2； 6、网络：1000M BaseT RJ45 x 1； 7、电源；DC12V / 1A； 8、视频解码性能：H.265：3840x2160@60Hz x 4 / 3840x2160@30Hz x 8 / 2560x1440@30Hz x 16 / 1920x1080@60Hz x 16；JPEG：3840x2160@60Hz x 1； 9、音频编解码：48K采样，PCM，G.711，AAC； 10、OLED：0.91"蓝色，支持显示IP，输入信号，设备状态等； 11、LED指示灯：ERROR：红色，CPU占用超过80%或内核温度超过90°时亮；CABLE：绿色，HDMI输出线缆插入时亮；LINK：绿色，网络连接正常时亮；POWER：蓝色，电源供电正常时亮； 功能： 1、支持KVM功能，支持鼠标进行多屏间跨屏、支持预览当前输入信号源、支持全屏显示信号源画面（搭配输入节点）； 2、支持通过配置工具进行设备扫描、设备重启、修改IP地址、自定义设备名称、系统查询、固件升级等操作；支持在分布式配置工具上显示设备版本号、设备IP地址等信息； 3、支持对各信号源进行快捷键设置，支持通过快捷键，切换不同的信号源显示（搭配输入节点）； 4、支持触摸控制各输入源（需搭配智能指挥控制台和输入节点）； 5、支持音视频同步。 | 1 | 台 | 1 | 调度台视频切换和调度
8 | 分布式输入节点（4K） | 1、输入输出一体化设计，单个节点具备≥1路视频输入接口、≥1路视频输出接口、≥1路3.5mm音频输入接口、≥1路3.5mm音频输出（环出）接口、≥1路2 Pin音频输入接口、≥1路2 Pin音频环出接口、≥1路2 Pin音频反向输出接口、≥2个USB TYPE-A接口、≥1路千兆电口、≥1路千兆光口、≥1路12V供电接口； 2、串口：RS-323 x 1：3.5凤凰端子 x 3； 3、I/O：5V x 2：3.5凤凰端子 x 3； 4、红外：和I/O复用； 5、USB：USB2.0 x 2； 6、网络：1000M BaseT RJ45 x 1； 7、电源；DC12V / 1A； 8、视频编码性能：H.265：3840x2160@30Hz x 1 + 720P@30Hz x 1 + 320x180@30Hz x 1 ；JPEG：1920x1200@30Hz x 1； 9、音频编解码：48K采样，PCM，G.711，AAC； 10、OLED：0.91"蓝色，支持显示IP，输入信号，设备状态等； 11、LED指示灯：ERROR：红色，CPU占用超过80%或内核温度超过90°时亮；SIGNAL：绿色，HDMI输入有信号时亮；LINK：绿色，网络连接正常时亮；POWER：蓝色，电源供电正常时亮； 功能： 1、支持KVM功能，支持鼠标进行多屏间跨屏、支持预览当前输入信号源、支持全屏显示信号源画面（搭配分布式输出节点）； 2、支持环出； 3、支持通过配置工具进行设备扫描、设备重启、修改IP地址、自定义设备名称、系统查询、固件升级等操作；支持在分布式配置工具上显示当前输入源的分辨率、设备版本号、设备IP地址等信息； 4、支持对各信号源进行快捷键设置，支持通过快捷键，切换不同的信号源显示（搭配分布式输出节点）； 5、支持触摸控制各输入源（搭配智能指挥控制台与分布式输出节点）； 6、支持音视频同步； 7、支持通过RTSP的方式添加到执勤信息系统。 | 4 | 台 | 1 | 电脑信号和目标监控电脑信号输入，1台备用
9 | 哨位信息化终端 （故居班值班室） | 1、支持在哨位信息化终端上调取监控画面；可进行选择分组视频；可选择视频画面、控制云台转动、镜头变倍等； 2、支持显示执勤业务内容、视频监控图像；支持本地视频分组显示，支持分组视频快捷切换显示；支持视频轮巡显示； 3、支持10点电容触摸控制，支持戴手套触摸操作； 4、支持≥1个15.6英寸显示屏，分辨率1366*768； 5、支持视频截图等功能；支持1/4/6/8/9/16画面切换；支持主、子码流切换； 6、支持在地图上显示友邻哨位状态，具备接收勤务值班室发送的通知、口令等信息； 7、支持在地图上显示友邻哨图标；支持在地图上快速对友邻哨发起语音对讲、视频对讲；支持在地图上快速查看友邻哨当班人、接班人和哨位状态； 8、支持一键呼叫值班室可视对讲功能；支持与智能门禁终端进行可视对讲； 9、支持哨位对讲、显示开关、查哨、换岗、紧急报警等功能按钮； 10、支持六种（暴狱、越狱、袭击、灾害、劫持和突发）分类报警功能； 11、前置摄像机支持人脸查哨、换岗验证识别等功能； 12、支持通过四维摇杆对视频监控进行切换视频、分屏和设置等功能； 13、支持指纹识别、人脸识别两种验证方式；具备干部查哨、哨兵换岗考勤功能，验证场景自动抓拍；防止随意调整执勤编组、补查漏查等情况发生；支持哨位查看平台下发文字消息及报警预案；支持值班室录入指纹下发至哨位； 14、支持云台探照灯开灯、关灯、定位、预制点设置、自动巡航以及转向等控制。 无缝接入谢家屋场现有执勤信息系统，实现互联互通 | 1 | 台 | 1 | 哨位对讲、工作清单打卡
10 | 智能指挥控制台 | 1.智能指挥控制台支持桌面嵌入式安装方式； 2.支持1个27寸液晶显示屏，支持电容式触摸屏操作控制；支持HDMI信号输入显示，分辨率可达1920*1080； 3.支持≥200万像素高清摄像头，支持日夜模式切换及红外补光；摄像头支持上下摆动，便于用户按需使用；搭配执勤信息系统与智能勤务分析终端，支持防瞌睡检测； 4.智能指挥控制台支持单屏多用（配合分布式节点）、触控操作、KVM控制器接入； 5.支持升降功能，可通过上升按键与下降按键进行操作； 6.搭配分布式设备，智能指挥控制台可显示多台电脑画面，通过一套键鼠，可对多台电脑进行操作；搭配分布式设备，可通过键盘快捷键的方式或触控方式切换不同电脑的显示画面，亦可在显示屏上显示多台电脑的画面； 7.支持扬声器功能，通过接入3.5mm音频头，可播放音频。 无缝接入谢家屋场现有执勤信息系统，实现互联互通 | 1 | 套 | 1 | 操作台电脑控制视频调度
11 | 智能人脸识别终端 | 1、采用嵌入式Linux操作系统，保密性高； 2、采用AI算法、人工智能算法和生物形态检测算法，支持人脸比对、查哨和换岗检测； 3、具备深度的自主学习功能，适用于对不同特征的人员进行检测； 4、查哨：支持哨位台发起查哨功能，通过人脸比对后完成查哨，并可对本次查哨进行评价； 5、换岗：支持哨位发起换岗功能，通过人脸识别进行哨兵换岗； 6、支持通过执勤平台-兵员-人脸管理界面下发和清除人脸数据； 7、支持通过执勤平台-兵员-人脸管理界面查看终端已下发人脸的数据情况； 8、支持通过Web远程管理智能人脸识别终端配置信息。 无缝接入谢家屋场现有执勤信息系统，实现互联互通 | 1 | 台 | 1
12 | 实木地板 | 环保耐磨加踢脚线 | 25 | m² | 1
13 | 备勤室操作台 | 1、控制台电气要求 （1）整体≥3工位操作台，壳体尺寸以及储物抽屉根据实际需要定制； （2）支持集成显示器升降模块，实现触摸显示器自动升降（根据实际情况建设）； （3）柜体采用冷轧钢板，柜体外表面采用静电喷粉涂装处理。 | 1 | 套 | 1
14 | 执勤安保信息系统管理主机 | 1、支持管理监控点5000路、编码器5000路、用户数500个、并发客户端10个； 2、支持勤务大数据态势分析基本功能； 3、支持勤务视频浏览控制、视频上墙及录像回放功能； 4、支持执勤预案管理及调度功能，提供安全统一的用户权限管理服务； 5、支持国产主流Linux系统，以及Windows Server 2012 R2 x86/x64、Windows Server 2012 x86/x64、Windows Server 2008 R2 x86/x64系统； 6、外部接口：≥2个USB 3.0接口,2个USB 2.0接口，1个VGA接口，2个RJ45网口； 7、电源管理：550w/ 550W 1+1 高效冗余电源； 8、硬件性能:≥DDR4 2933 32G 、3块600GB硬盘； 无缝接入谢家屋场现有执勤信息系统，实现互联互通 | 1 | 台 | 1 | 执勤平台和目标监控平台各1台
15 | 执勤电脑 | 台式电脑。处理器：不少于8核，频率不低于3.0GHz；内存不少于16GB；存储不少于256GB SSD；显卡：不低于6G独立显卡； | 2 | 台 | 1
16 | 多媒体信息发布终端（警卫拓展型） | 1、警情报警联动：支持六种颜色（红色、黄色、蓝色、绿色、紫色和橙色）灯光显示；支持触发冲闯、破坏、袭击、灾害、劫持、突发按钮后，灯光、语音和字幕显示； 2、警情报警联动报警信息提示：支持接收值班室确认前报警信息，终端喇叭发出报警提示音、对应的LED灯（红色、黄色、蓝色、绿色、紫色和橙色）闪烁、液晶屏显示对应报警字幕； 3、预案联动报警：支持平台报警联动预案配置； 4、报警记录查询：支持平台报警记录查询； 5、多媒体同步：支持音频广播、背景音乐播放和语音通知播报支持报警后，报警提示音、报警灯与液晶屏字幕及颜色、视频内容五种内容保持同步显示与播放； 6、报警组合：支持报警后，报警提示音与LED和液晶屏显示响应时间应控制在1秒钟以内；支持同一个哨位/装备库室多个报警同时触发后，对应的警灯将同时闪烁，且播放最后一次报警的语音提示音，液晶屏显示对应报警音字幕及报警视频框或报警处置视频文件播放； 7、显示信息发布：支持平台直接发送日期时间、文本、图片、视频等信息到液晶屏上显示；支持信息发布模板编辑；支持信息发布预案编辑；支持1路1080P/4路720P解码播放； 8、排班信息发布：支持两种及以上执勤排班表展示方式； 9、执勤排班提醒：可以通过文本、声音的方式通知执勤人员进行执勤； 10、执勤地图展示：支持执勤地图通过地图同步功能，同步到终端中进行展示，支持报警点闪烁显示； 11、音频广播任务功能：支持在没有警情情况下支持音频广播任务功能，进行背景音乐播放或语音通知播报； 12、支持不小于55寸高清显示屏幕 无缝接入谢家屋场现有执勤信息系统，实现互联互通 | 1 | 台 | 1 | 勤务报警
17 | 管理型接入设备 | 不低于24个千兆下联网口+4个万兆上联SFP光口+1个USB串口+1个Console口，背板带宽128Gbps，三层网络管理功能，支持路由、DHCP、VLAN、MAC地址、ACL访问控制、QOS、组播、风暴抑制、IPV4/IPV6等业务功能，支持环网，极速检测及自愈功能，支持802.1X认证、ARP入侵检测、IP源防护、DoS防护等安全控制策略，支持STP/RSTP/MSTP生成树协议、动/静态链路汇聚等网络保护功能，支持Web/Telnet/CLI/SSH管理维护方式，适应-10℃～50℃宽温环境工作，AC100-240V电源输入，机架式 | 1 | 台 | 1 | 分布式网络接入
18 | 电话机 | 电话机 | 2 | 部 | 1 | 电话接入
19 | 六类网线 | CAT6、23 AWG 无氧铜 UTP 、屏蔽线、通过福禄克（Fluke）信道测试 | 100 | m | 1
20 | 电源线 | NH-BVR2.5mm2 | 200 | m | 1
21 | 槽板 | 20*40，PVC 阻燃线槽 | 200 | m | 1
22 | 网线模块 | 网线带模块带底盒 | 6 | 个 | 1
23 | 电源插座 | 电源插座带底盒 | 5 | 个 | 1
24 | 集成费 | 人工安装与集成费 | 1 | 项 | 1