## Sheet1
附件1
智能讲解展示设备参数
序号 | 设备名称 | 型号 | 规格型号 | 数量 | 单位
1。落地式数字人讲解设备
1 | 55寸触控一体机 | 定制 | ★屏幕尺寸：≥55英寸，屏幕比例16:9；屏幕装配工艺：零贴合；背光类型：DLED直下式2D背光。 ★物理分辨率：≥3840×2160 UHD；亮度：300-350cd/㎡（中心点）；对比度≥1200:1；显示色彩8bit/16.7M；可视角度≥178°（H/V）；刷新率60Hz；响应时间≤8ms。 ★触摸类型：红外触摸屏；触摸点数：PC下支持≥20点。 ★系统版本：Android 11.0及以上；主芯片：T982-N0DN或同等性能；内存≥4G+32G；CPU：A55×4（2GHz）；GPU：Mali-G52 MP2；NPU：1T。 ★无线功能：支持2.4G+5G双频热点投屏。 ★伴音输出功率：≥8Ω 10W×2。 ★输入端口：RJ45 IN×1、PC AUDIO IN×1、VGA×1、DP×1、RS232×1、USB2.0×1、HDMI×2、USB Type-C×1、USB3.0×2。 ★输出端口：RJ45 Out×1、HDMI×1、(Mini)LINE Out×1、OPTICAL Out×1、TOUCH Out×1。 | 4 | 台
2 | OPS电脑 | 定制 | ★处理器：Intel® HD Graphics 6系列；芯片组：Intel® B250芯片组。 ★内存：配备≥2条SO-DIMM DDR4内存插槽；支持DDR4 8GB、16GB等规格内存。 ★硬盘：≥1个M.2 NVMe/SATA接口，用于扩展固态硬盘。 ★显卡：Intel® Integrated Graphics；无线网络：支持802.11a/b/g/n 3T3R MIMO Wi-Fi；有线网络：板载千兆以太网卡。 ★声卡：板载ALC662 6声道高保真音频控制器。 ★I/O接口：≥1个电源+硬盘指示灯，≥3个USB3.0接口，≥3个USB2.0接口，≥1个千兆以太网口，≥1个3.5mm音频输出，≥1个3.5mm音频输入，≥1个HDMI1.4显示接口，≥1个系统恢复按键，≥1个复位/清空CMOS按键，≥1个开关机按键，≥2个天线。 ★OPS 80-pin接口：支持HDMI2.0、3×USB2.0、1路COM、DP、Audio、powerbutton等接口。 ★操作系统：支持Windows 7/10/11。 | 4 | 台
3 | 一体机支架 | 定制 | 一体机支架，定制 | 4 | 套
4 | 数字人制作 | 定制 | 数字人形象设计一套 | 1 | 套
5 | 触控软件 | 定制 | 一体机界面或触控软件 | 4 | 套
6 | 数字内容 | 定制 | 数字内容策划及制作输出 | 4 | 套
2.75寸多媒体触控展示机
1 | 75寸触控一体机 | 定制 | 显示屏尺寸 75英寸（16：9）显示屏类型 LED液晶显示屏 物理分辨率 1920（H）×1080（V） 显示色彩 10bit, 1.07B刷新率 60HZ亮度 320cd/m2，对比度 5000：1，视角（度） 178° 显示屏防护 4mm全钢化高防爆-白玻璃，背光灯寿命 50000小时，触摸嵌入方式 内置一体式，非外挂式 触摸感应技术 红外触摸技术，书写方式 手指、触摸笔或其它直径不小于5mm非透明物体（多点8mm） 光标速度 120点/s，定位精度 90%以上触摸区域为±2mm，通讯接口 B型USB公头 触摸次数 理论无限次，计算机响应 系统自动识别；≤15ms，驱动程序 免驱，触摸功能 支持图像放大、缩小、旋转 | 1 | 台
2 | 触控软件 | 定制 | 一体机界面或触控软件 | 1 | 套
3 | 地图 | 定制 | 数字长征地图 | 1 | 件
4 | 数字内容 | 定制 | 数字内容策划及制作输出 | 1 | 套
3.其他
1 | 设备运输 | 定制 | 设备运输 | 1 | 项
2 | 系统集成 | 定制 | 现场音视频集成，设备联调、设备调试 | 1 | 项