## Sheet1
附件1
项目清单
工程名称：职工食堂墙面加装护墙板工程 | [5 empty] | 第1页 共1页
序号 | 项 目 名 称 | 项 目 特 征 描 述 | 计量 单位 | 工程量 | 金额(元)
[5 empty] | 综合单价 | 合 价 | 其中： 暂估价
1 | 墙面装饰板 | 防霉防潮护墙板（禁用普通受潮易膨胀密度板；板厚≥8mm，备餐间磕碰区域≥10mm，板面平整无缺陷；人员密集场所燃烧性能≥B1 级难燃，后厨区域优先 A2 级不燃，低烟低毒；大肠杆菌、金黄色葡萄球菌抗菌率≥99%，防霉等级 0‑1 级；甲醛释放量达标，无刺激性异味；胶黏剂采用防霉环保型；耐擦洗不掉色脱层，具备抗冲击性能，适应食堂温湿度环境；龙骨采用镀锌防腐金属；阴阳角、收边条配套；紧固件防锈，密封胶防霉。） | m2 | 324
2 | 天棚装饰板 | 防霉防潮护墙板（板厚6‑8mm，自重轻，不得使用遇水膨胀基材，板面无裂纹鼓泡色差；就餐区燃烧性能≥B1 级，后厨优先A2 级；烟毒性 t0 级大肠杆菌、金黄色葡萄球菌抗菌率≥99%，防霉0 级；热镀锌龙骨，镀锌层≥8μm；吊件紧固件热镀锌防锈，配套耐老化压条收边。） | m2 | 40
3 | 踢脚线 | 踢脚线 （高度100‑120mm，厚度≥8m，表面平整无缺损；燃烧性能≥B1 级；大肠杆菌、金黄色葡萄球菌抗菌率≥99%，防霉0 级；吸水率≤8%，抗撞击不易断裂。） | m | 40
4 | 护墙板装饰线 | 防霉护墙板装饰线安装 护墙板装饰线（线条截面尺寸与墙板匹配，壁厚≥2.5mm，表面平整无毛刺、变形、色差；燃烧性能≥B1 级；吸水率≤8%，抗老化不易脆裂；拼接缝隙≤1mm，阴阳角对接严密，与墙板、吊顶、踢脚线收口顺直，固定牢固无松动翘曲。） | m | 80
5 | 点型探测器 | 点型光电感烟火灾探测器安装 | 只 | 1
6 | 点型探测器 | 点型光电感烟火灾探测器拆除 | 只 | 1
7 | 水喷淋（雾）喷头 | 原有喷头安装 | 个 | 4
8 | 水喷淋（雾）喷头 | 原有喷头拆除 | 个 | 4
9 | 通风管道制作安装 | 风管检查孔安装 | 个 | 2
10 | 通风管道制作安装 | 风管检查孔拆除 | 个 | 2
11 | 监控摄像设备 | 监控摄像机安装 | 台 | 4
12 | 监控摄像设备 | 监控摄像机拆除 | 台 | 4
13 | 照明开关 | 照明开关安装 | 个 | 30
14 | 照明开关 | 照明开关拆除 | 个 | 30
15 | 铝及铝合金风口、散流器制作安装 | 双层百叶送风口安装（330×300）2个安装； 单层百叶回风口安装（300×1000）1个安装 | 个 | 3
16 | 铝及铝合金风口、散流器制作安装 | 双层百叶送风口安装（330×300）2个拆除； 单层百叶回风口安装（300×1000）1个拆除 | 个 | 3
17 | 电路明改暗开槽 | 1.明装配管拆除；2.墙体凿槽刨沟；3.配管配线；4.墙面一般抹灰 | m | 10
18 | 石膏装饰线条拆除 | 石膏线拆除 | m | 75
19 | 墙面壁挂设施设备拆除及安装（暂估价） | 墙面电器、设施谁被、标识牌拆除及安装 | 项 | 1 | 2000 | 2000
20 | 不可预见费 |  | 项 | 1 | 10000 | 10000
21 | 里脚手架 | 室内砌筑装饰用；≤3.6m，用活动脚手架 | m2 | 324
本页合计
合 计